## secs指令
direction | 指令 | 描述 | direction | 指令 | 描述
host->equipment | S1F3 | 查询SV值 | equipment->host | S1F4 | 返回SV值
host->equipment | S1F13 | 建立通讯 | equipment->host | S1F14 | MDLN: CYG SECSGEM SOFTREV: 1.0.0
host->equipment | S1F17 | 请求设备remote在线 | equipment->host | S1F18 | 回复值类型: BINARRY 0：确认应答 2：已经在线
host->equipment | S2F41 | 远程命令 | equipment->host | S2F42 | 回复值类型: BINARRY 0：确认应答 1：远程命令不正确 3：远程命令参数不正确 4：已接受远程命令，待下位机触发事件
|  |  | equipment->host | S6F11 | 发送事件给Host
|  |  | equipment->host | S5F1 | 报警/解除报警上报给Host alarm_code的数据类型：BINARRY alarm_code=2：设备安全报警 alarm_code=9：取消报警 alarm_id的数据类型：U4 alarm_text的数据类型：ASCII
|  |  | equipment->host | S7F7 | request the PPID for use on the material identified
host->equipment | S7F19 | 查看配方列表 | equipment->host | S7F20 | 返回配方列表
host->equipment | S10F3 | Host发送弹框信息 | equipment->host | S10F4 | 回复值类型: BINARRY 0：弹框已显示 1：弹框未显示

## collection_events
ce_id | ce_name | ce_description | report_id | sv_id/dv_id | sv_name/dv_name | value_type | description | 值描述
上料补胶设备
1001 | control_state_change | 控制状态变化事件 | 1 | 501 | control_state | BINARY | 当前控制状态 | 0:EquipmentOffline 1:OnlineLocal 2:OnlineRemote
1002 | machine_state_change | 运行状态变化事件 | 2 | 502 | machine_state | BINARY | 当前运行状态 | 1:手动状态 2:自动状态 3:自动运行中 4:报警状态
1003 | carrier_in_requert | 托盘进站请求事件 | 3 | 601 | carrier_code_in | ASCII | 托盘进站请求时的托盘码
1004 | carrier_out_requert | 托盘出站请求事件 | 4 | 602 | carrier_code_out | ASCII | 托盘出站请求时的托盘码
|  |  |  | 607 | product_code_list | ARRAY | 托盘出站时里面的产品码列表
|  |  |  | 608 | product_state_list | ARRAY | 托盘出站时里面的产品状态列表，1：OK,2:NG
|  |  |  | 621 | glue_weight | F4 | 胶重
|  |  |  | 609 | glue_width_max_list_1 | ARRAY | 托盘出站时穴位1胶宽最大值列表
|  |  |  | 610 | glue_width_max_list_2 | ARRAY | 托盘出站时穴位2胶宽最大值列表
|  |  |  | 611 | glue_width_min_list_1 | ARRAY | 托盘出站时穴位1胶宽最小值列表
|  |  |  | 612 | glue_width_min_list_2 | ARRAY | 托盘出站时穴位2胶宽最小值列表
|  |  |  | 613 | glue_width_average_list_1 | ARRAY | 托盘出站时穴位1胶宽平均值列表
|  |  |  | 614 | glue_width_average_list_2 | ARRAY | 托盘出站时穴位2胶宽平均值列表
|  |  |  | 615 | glue_height_max_list_1 | ARRAY | 托盘出站时穴位1胶高最大值列表
|  |  |  | 616 | glue_height_max_list_2 | ARRAY | 托盘出站时穴位2胶高最大值列表
|  |  |  | 617 | glue_height_min_list_1 | ARRAY | 托盘出站时穴位1胶高最小值列表
|  |  |  | 618 | glue_height_min_list_2 | ARRAY | 托盘出站时穴位2胶高最小值列表
|  |  |  | 619 | glue_height_average_list_1 | ARRAY | 托盘出站时穴位1胶高平均值列表
|  |  |  | 620 | glue_height_average_list_2 | ARRAY | 托盘出站时穴位2胶高平均值列表
打标设备
1001 | control_state_change | 控制状态变化事件 | 1 | 501 | control_state | BINARY | 当前控制状态 | 0:EquipmentOffline 1:OnlineLocal 2:OnlineRemote
1002 | machine_state_change | 运行状态变化事件 | 2 | 502 | machine_state | BINARY | 当前运行状态 | 1:手动状态 2:自动状态 3:自动运行中 4:报警状态
1003 | carrier_in_requert | 托盘进站请求事件 | 3 | 601 | carrier_code_in | ASCII | 托盘进站请求时的托盘码
1004 | carrier_out_requert | 托盘出站请求事件 | 4 | 602 | carrier_code_out | ASCII | 托盘出站请求时的托盘码
|  |  |  | 607 | product_code_list | ARRAY | 托盘出站时里面的产品码列表
|  |  |  | 608 | frame_code_list | ARRAY | 托盘出站时里面的侧框码列表
|  |  |  | 609 | product_state_list | ARRAY | 托盘出站时里面的产品状态列表，1：OK,2:NG
拧螺丝设备
1001 | control_state_change | 控制状态变化事件 | 1 | 501 | control_state | BINARY | 当前控制状态 | 0:EquipmentOffline 1:OnlineLocal 2:OnlineRemote
1002 | machine_state_change | 运行状态变化事件 | 2 | 502 | machine_state | BINARY | 当前运行状态 | 1:手动状态 2:自动状态 3:自动运行中 4:报警状态
1003 | carrier_in_requert_front | 前工位托盘进站请求事件 | 3 | 601 | carrier_code_in_front | ASCII | 前工位托盘进站请求时的托盘码
1004 | carrier_out_requert_front | 前工位托盘出站请求事件 | 4 | 603 | carrier_code_out_front | ASCII | 前工位托盘出站请求时的托盘码
|  |  |  | 619 | product_code_list_front | ARRAY | 前工位托盘出站时里面的产品码列表
|  |  |  | 621 | frame_code_list_front | ARRAY | 前工位托盘出站时里面的侧框码列表
|  |  |  | 623 | product_screw_state_list_front | ARRAY | 前工位托盘出站时里面的产品拧螺丝状态列表
|  |  |  | 625 | angle_list_front_1 | ARRAY | 前工位托盘出站时穴位1角度列表
|  |  |  | 627 | angle_list_front_2 | ARRAY | 前工位托盘出站时穴位2角度列表
|  |  |  | 629 | torque_list_front_1 | ARRAY | 前工位托盘出站时穴位1扭矩列表
|  |  |  | 631 | torque_list_front_2 | ARRAY | 前工位托盘出站时穴位2扭矩列表
1005 | carrier_in_requert_back | 后工位托盘进站请求事件 | 5 | 602 | carrier_code_in_back | ASCII | 后工位托盘进站请求时的托盘码
1006 | carrier_out_requert_back | 后工位托盘出站请求事件 | 6 | 604 | carrier_code_out_back | ASCII | 后工位托盘出站请求时的托盘码
|  |  |  | 620 | product_code_list_back | ARRAY | 后工位托盘出站时里面的产品码列表
|  |  |  | 622 | frame_code_list_back | ARRAY | 后工位托盘出站时里面的侧框码列表
|  |  |  | 624 | product_screw_state_list_back | ARRAY | 后工位托盘出站时里面的产品拧螺丝状态列表
|  |  |  | 626 | angle_list_back_1 | ARRAY | 后工位托盘出站时穴位1角度列表
|  |  |  | 628 | angle_list_back_2 | ARRAY | 后工位托盘出站时穴位2角度列表
|  |  |  | 630 | torque_list_back_1 | ARRAY | 后工位托盘出站时穴位1扭矩列表
|  |  |  | 632 | torque_list_back_2 | ARRAY | 后工位托盘出站时穴位2扭矩列表
|  |  |  | 633 | height_list_1 | ARRAY | 后工位托盘出站时穴位1浮高列表
|  |  |  | 634 | height_list_2 | ARRAY | 后工位托盘出站时穴位2浮高列表
|  |  |  | 635 | product_height_state_list | ARRAY | 后工位托盘出站时浮高结果列表
Note on B3: S6F11 W <L [3] <U1 1 > <U2 1001 > <L [1] <L [2] <U4 1 > <L [1] <B 0x2> > > > > .
Note on B4: S6F11 W <L [3] <U1 1 > <U2 1002 > <L [1] <L [2] <U4 2 > <L [1] <B 0x4> > > > > .
Note on B23: S6F11 W <L [3] <U1 1 > <U2 1001 > <L [1] <L [2] <U4 1 > <L [1] <B 0x2> > > > > .
Note on B24: S6F11 W <L [3] <U1 1 > <U2 1002 > <L [1] <L [2] <U4 2 > <L [1] <B 0x4> > > > > .
Note on B31: S6F11 W <L [3] <U1 1 > <U2 1001 > <L [1] <L [2] <U4 1 > <L [1] <B 0x2> > > > > .
Note on B32: S6F11 W <L [3] <U1 1 > <U2 1002 > <L [1] <L [2] <U4 2 > <L [1] <B 0x4> > > > > .
Note on B33: S6F11 W <L [3] <U1 1 > <U2 1003 > <L [1] <L [2] <U4 3 > <L [1] <A "JSJ01-TWELD-T-A-005"> > > > > .
Note on B34: S6F11 W <L [3] <U1 1 > <U2 1004 > <L [1] <L [2] <U4 4 > <L [8] <A> <L [2] <A "product_1"> <A "product_2"> > <L [2] <A "frame_1"> <A "frame_2"> > <L [2] <U4 0 > <U4 0 > > <L [6] <F4 0.0 > <F4 0.0 > <F4 0.0 > <F4 3475.0 > <F4 3546.0 > <F4 3357.0 > > <L [6] <F4 0.0 > <F4 0.0 > <F4 3210.0 > <F4 0.0 > <F4 0.0 > <F4 0.0 > > <L [6] <F4 0.0 > <F4 0.0 > <F4 0.0 > <F4 0.9919999837875366 > <F4 0.9890000224113464 > <F4 1.0 > > <L [5] <F4 0.0 > <F4 0.0 > <F4 0.9900000095367432 > <F4 0.0 > <F4 0.0 > > > > > > .
Note on B42: S6F11 W <L [3] <U1 1 > <U2 1005 > <L [1] <L [2] <U4 5 > <L [1] <A "JSJ01-TWELD-T-A-005"> > > > > .
Note on B43: S6F11 W <L [3] <U1 1 > <U2 1006 > <L [1] <L [2] <U4 6 > <L [11] <A "JSJ01-TWELD-T-A-005"> <L [2] <A "product_1"> <A "product_2"> > <L [2] <A "frame_1"> <A "frame_2"> > <L [2] <U4 1 > <U4 1 > > <L [10] <F4 3268.0 > <F4 3710.0 > <F4 209.0 > <F4 152.0 > <F4 176.0 > <F4 130.0 > <F4 144.0 > <F4 157.0 > <F4 101.0 > <F4 103.0 > > <L [10] <F4 3119.0 > <F4 3238.0 > <F4 223.0 > <F4 110.0 > <F4 165.0 > <F4 140.0 > <F4 282.0 > <F4 135.0 > <F4 57.0 > <F4 34.0 > > <L [10] <F4 3.9809999465942383 > <F4 3.990999937057495 > <F4 3.0950000286102295 > <F4 3.1610000133514404 > <F4 3.1480000019073486 > <F4 3.1080000400543213 > <F4 3.121999979019165 > <F4 3.174999952316284 > <F4 3.069000005722046 > <F4 3.0820000171661377 > > <L [10] <F4 3.990999937057495 > <F4 3.997999906539917 > <F4 3.200999975204468 > <F4 3.134999990463257 > <F4 3.0820000171661377 > <F4 3.121999979019165 > <F4 3.121999979019165 > <F4 3.174999952316284 > <F4 3.069000005722046 > <F4 3.1080000400543213 > > <L [8] <F4 17.4950008392334 > <F4 -20.51499938964844 > <F4 17.4950008392334 > <F4 -20.51499938964844 > <F4 17.4950008392334 > <F4 -20.51499938964844 > <F4 17.4950008392334 > <F4 -20.51499938964844 > > <L [8] <F4 15.175000190734863 > <F4 -22.559999465942383 > <F4 -0.26499998569488525 > <F4 -22.954999923706055 > <F4 -2.7699999809265137 > <F4 -2.200000047683716 > <F4 -2.5299999713897705 > <F4 -6.03000020980835 > > <L [2] <U4 1 > <U4 1 > > > > > > .

## sv_ids
sv_id | sv_name | sv_value_type | description | value
501 | control_state | BINARY | 当前控制状态 | 0:EquipmentOffline 1:OnlineLocal 2:OnlineRemote
502 | machine_state | BINARY | 当前运行状态 | 1:手动状态 2:自动状态 3:自动运行中 4:报警状态
503 | lot_name | ASCII | 当前工单名称
504 | lot_quantity | U4 | 要生产的工单数量
505 | do_quantity | U4 | 当前生产的工单数量
506 | recipe_name | ASCII | 当前配方名称
507 | recipe_id | U4 | 当前配方id
508 | pp_select_recipe_name | ASCII | 要切换配方名称
509 | pp_select_recipe_id | U4 | 要切换配方id
510 | pp_select_state | U4 | 配方切换结果, 1: 切换成功, 2: 切换失败

## dv_ids
data_id | name | value_type | description | values
上料补胶设备
601 | carrier_code_in | ASCII | 工单投单年份的后两位
602 | carrier_code_out | ASCII | 托盘出站请求时的托盘码
603 | is_allow_carrier_in | U4 | 是否允许托盘进站,1:OK,2:NG
604 | is_allow_carrier_out | U4 | 是否允许托盘出站,1:OK,2:NG
605 | is_allow_carrier_in_reply | BOOL | 工厂是否回复了托盘进站请求
606 | is_allow_carrier_out_reply | BOOL | 工厂是否回复了托盘出站请求
607 | product_code_list | ARRAY | 托盘出站时里面的产品码列表
608 | product_state_list | ARRAY | 托盘出站时里面的产品状态列表，1：OK,2:NG
609 | glue_width_max_list_1 | ARRAY | 托盘出站时穴位1胶宽最大值列表
610 | glue_width_max_list_2 | ARRAY | 托盘出站时穴位2胶宽最大值列表
611 | glue_width_min_list_1 | ARRAY | 托盘出站时穴位1胶宽最小值列表
612 | glue_width_min_list_2 | ARRAY | 托盘出站时穴位2胶宽最小值列表
613 | glue_width_average_list_1 | ARRAY | 托盘出站时穴位1胶宽平均值列表
614 | glue_width_average_list_2 | ARRAY | 托盘出站时穴位2胶宽平均值列表
615 | glue_height_max_list_1 | ARRAY | 托盘出站时穴位1胶高最大值列表
616 | glue_height_max_list_2 | ARRAY | 托盘出站时穴位2胶高最大值列表
617 | glue_height_min_list_1 | ARRAY | 托盘出站时穴位1胶高最小值列表
618 | glue_height_min_list_2 | ARRAY | 托盘出站时穴位2胶高最小值列表
619 | glue_height_average_list_1 | ARRAY | 托盘出站时穴位1胶高平均值列表
620 | glue_height_average_list_2 | ARRAY | 托盘出站时穴位2胶高平均值列表
621 | glue_weight | F4 | 胶重
622 | product_type | ASCII | 产品类型
623 | flow_water_code | ASCII | 流水码
624 | year_code | ASCII | 工单投单年份的后两位
625 | week_code | ASCII | 工单投单日期当周周别
打标设备
601 | carrier_code_in | ASCII | 托盘进站请求时的托盘码
602 | carrier_code_out | ASCII | 托盘出站请求时的托盘码
603 | is_allow_carrier_in | U4 | 是否允许托盘进站,1:OK,2:NG
604 | is_allow_carrier_out | U4 | 是否允许托盘出站,1:OK,2:NG
605 | is_allow_carrier_in_reply | BOOL | 工厂是否回复了托盘进站请求
606 | is_allow_carrier_out_reply | BOOL | 工厂是否回复了托盘出站请求
607 | product_code_list | ARRAY | 托盘出站时里面的产品码列表
608 | frame_code_list | ARRAY | 托盘出站时里面的侧框码列表
609 | product_state_list | ARRAY | 托盘出站时里面的产品状态列表，1：OK,2:NG
610 | product_code_reply_list | ARRAY | 托盘进站时工厂回复的里面的产品码列表
611 | product_state_reply_list | ARRAY | 托盘进站时工厂回复的里面的产品状态列表，1：OK,2:NG
612 | product_type | ASCII | 产品类型
613 | year_code | ASCII | 工单投单年份的后两位
614 | week_code | ASCII | 工单投单日期当周周别
615 | flow_water_code | ASCII | 流水码
拧螺丝设备
601 | carrier_code_in_front | ASCII | 前工位托盘进站请求时的托盘码
602 | carrier_code_in_back | ASCII | 后工位托盘进站请求时的托盘码
603 | carrier_code_out_front | ASCII | 前工位托盘出站请求时的托盘码
604 | carrier_code_out_back | ASCII | 后工位托盘出站请求时的托盘码
605 | is_allow_carrier_in_front | U4 | 前工位是否允许托盘进站,1:OK,2:NG
606 | is_allow_carrier_in_back | U4 | 后工位是否允许托盘进站,1:OK,2:NG
607 | is_allow_carrier_out_front | U4 | 前工位是否允许托盘出站,1:OK,2:NG
608 | is_allow_carrier_out_back | U4 | 后工位是否允许托盘出站,1:OK,2:NG
609 | is_allow_carrier_in_front_reply | BOOL | 工厂是否回复了前工位托盘进站请求
610 | is_allow_carrier_in_back_reply | BOOL | 工厂是否回复了后工位托盘进站请求
611 | is_allow_carrier_out_front_reply | BOOL | 工厂是否回复了前工位托盘出站请求
612 | is_allow_carrier_out_back_reply | BOOL | 工厂是否回复了后工位托盘出站请求
613 | product_code_list_front_reply | ARRAY | 工厂回复的前工位产品码列表
614 | product_code_list_back_reply | ARRAY | 工厂回复的后工位产品码列表
615 | frame_code_list_front_reply | ARRAY | 工厂回复的前工位侧框码列表
616 | frame_code_list_back_reply | ARRAY | 工厂回复的后工位侧框码列表
617 | product_state_list_front_reply | ARRAY | 工厂回复的前工位产品状态列表
618 | product_state_list_back_reply | ARRAY | 工厂回复的后工位产品状态列表
619 | product_code_list_front | ARRAY | 前工位托盘出站时里面的产品码列表
620 | product_code_list_back | ARRAY | 后工位托盘出站时里面的产品码列表
621 | frame_code_list_front | ARRAY | 前工位托盘出站时里面的侧框码列表
622 | frame_code_list_back | ARRAY | 后工位托盘出站时里面的侧框码列表
623 | product_screw_state_list_front | ARRAY | 前工位托盘出站时里面的产品拧螺丝状态列表
624 | product_screw_state_list_back | ARRAY | 后工位托盘出站时里面的产品拧螺丝状态列表
625 | angle_list_front_1 | ARRAY | 前工位托盘出站时穴位1角度列表
626 | angle_list_back_1 | ARRAY | 后工位托盘出站时穴位1角度列表
627 | angle_list_front_2 | ARRAY | 前工位托盘出站时穴位2角度列表
628 | angle_list_back_2 | ARRAY | 后工位托盘出站时穴位2角度列表
629 | torque_list_front_1 | ARRAY | 前工位托盘出站时穴位1扭矩列表
630 | torque_list_back_1 | ARRAY | 后工位托盘出站时穴位1扭矩列表
631 | torque_list_front_2 | ARRAY | 前工位托盘出站时穴位2扭矩列表
632 | torque_list_back_2 | ARRAY | 后工位托盘出站时穴位2扭矩列表
633 | height_list_1 | ARRAY | 后工位托盘出站时穴位1浮高列表
634 | height_list_2 | ARRAY | 后工位托盘出站时穴位2浮高列表
635 | product_height_state_list | ARRAY | 后工位托盘出站时产品浮高结果列表

## ec_ids
ec_id | name | value_type | description | value
701 | occur_alarm_code | U4 | 发生报警代码 | 128
702 | clean_alarm_code | U4 | 清除报警代码 | 0
703 | mes_heart_gap | U4 | MES心跳间隔时间 | 2
704 | alarm_state | U4 | 报警状态码 | 1998
705 | mysql_user_name | ASCII | 数据库用户名 | cyg
706 | mysql_password | ASCII | 数据库密码 | liuwei.520
707 | mysql_host | ASCII | 数据库 ip 地址 | 127.0.0.1
708 | wait_time_eap_reply | U4 | 等待 eap 回复的时间 | 10
709 | secs_ip | ASCII | secs 服务 ip | 127.0.0.1
710 | secs_port | U4 | secs 服务 port | 5000

## remote_commands
remote_command | remote_command_description | param_name | param_value_type | 描述

## 上料补胶设备
地址 | 地址类型 | 地址长度 | 操作方式 | 描述
DB1998.DBX92.0 | bool | 1 | mes 写 | MES 心跳
DB1998.DBX0.1 | bool | 1 | mes 读 | 设备的控制状态
DB1998.DBX2.0 | int | 2 | mes 读 | 设备的运行状态
DB1998.DBX4.0 | str | 80 | mes 读 | 出现报警时报警 id
托盘进站流程
DB1998.DBX1544.0 | int | 2 | mes 读 | 托盘进站信号，plc 写 1
DB1998.DBX1548.0 | str | 80 | mes 读 | 读取进站托盘码
DB1998.DBX2290.0 | int | 2 | mes 写 | 写入托盘是否可以进站，1：OK,2：NG
DB1998.DBX1544.0 | int | 2 | mes 写 | mes 反馈托盘进站信号，mes 写 2
托盘出站流程
DB1998.DBX1546.0 | int | 2 | mes 读 | 托盘出站信号，plc 写 1
DB1998.DBX1548.0 | str | 80 | mes 读 | 读取出站托盘码
DB1998.DBX1630.0 | str | 80 | mes 读 | 穴位 1 产品码，没有产品就是空字符串
DB1998.DBX1712.0 | str | 80 | mes 读 | 穴位 2 产品码，没有产品就是空字符串
DB1998.DBX4208.0 | int | 2 | mes 读 | 穴位 1 状态，1：OK,2：NG，3：无产品
DB1998.DBX4432.0 | int | 2 | mes 读 | 穴位 2 状态，1：OK,2：NG，3：无产品
DB1998.DBX3044.0 | float | 4 | mes 读 | 胶重量
DB1998.DBX3216 | float | 4 | mes 读 | 穴位 1 胶宽1，最大值
DB1998.DBX3220 | float | 4 | mes 读 | 穴位 1 胶宽2，最大值
DB1998.DBX3224 | float | 4 | mes 读 | 穴位 1 胶宽3，最大值
DB1998.DBX3228 | float | 4 | mes 读 | 穴位 1 胶宽4，最大值
DB1998.DBX3244 | float | 4 | mes 读 | 穴位 1 胶宽1，最小值
DB1998.DBX3248 | float | 4 | mes 读 | 穴位 1 胶宽2，最小值
DB1998.DBX3252 | float | 4 | mes 读 | 穴位 1 胶宽3，最小值
DB1998.DBX3256 | float | 4 | mes 读 | 穴位 1 胶宽4，最小值
DB1998.DBX3272 | float | 4 | mes 读 | 穴位 1 胶宽1，平均值
DB1998.DBX3276 | float | 4 | mes 读 | 穴位 1 胶宽2，平均值
DB1998.DBX3280 | float | 4 | mes 读 | 穴位 1 胶宽3，平均值
DB1998.DBX3284 | float | 4 | mes 读 | 穴位 1 胶宽4，平均值
DB1998.DBX3300 | float | 4 | mes 读 | 穴位 1 胶高1，最大值
DB1998.DBX3304 | float | 4 | mes 读 | 穴位 1 胶高2，最大值
DB1998.DBX3308 | float | 4 | mes 读 | 穴位 1 胶高3，最大值
DB1998.DBX3312 | float | 4 | mes 读 | 穴位 1 胶高4，最大值
DB1998.DBX3328.0 | float | 4 | mes 读 | 穴位 1 胶高1，最小值
DB1998.DBX3332.0 | float | 4 | mes 读 | 穴位 1 胶高2，最小值
DB1998.DBX3336.0 | float | 4 | mes 读 | 穴位 1 胶高3，最小值
DB1998.DBX3340.0 | float | 4 | mes 读 | 穴位 1 胶高4，最小值
DB1998.DBX3356.0 | float | 4 | mes 读 | 穴位 1 胶高1，平均值
DB1998.DBX3360.0 | float | 4 | mes 读 | 穴位 1 胶高2，平均值
DB1998.DBX3364.0 | float | 4 | mes 读 | 穴位 1 胶高3，平均值
DB1998.DBX3368.0 | float | 4 | mes 读 | 穴位 1 胶高4，平均值
DB1998.DBX3548.0 | float | 4 | mes 读 | 穴位 2 胶宽1，最大值
DB1998.DBX3552.0 | float | 4 | mes 读 | 穴位 2 胶宽2，最大值
DB1998.DBX3556.0 | float | 4 | mes 读 | 穴位 2 胶宽3，最大值
DB1998.DBX3560.0 | float | 4 | mes 读 | 穴位 2 胶宽4，最大值
DB1998.DBX3576.0 | float | 4 | mes 读 | 穴位 2 胶宽1，最小值
DB1998.DBX3580.0 | float | 4 | mes 读 | 穴位 2 胶宽2，最小值
DB1998.DBX3584.0 | float | 4 | mes 读 | 穴位 2 胶宽3，最小值
DB1998.DBX3588.0 | float | 4 | mes 读 | 穴位 2 胶宽4，最小值
DB1998.DBX3604.0 | float | 4 | mes 读 | 穴位 2 胶宽1，平均值
DB1998.DBX3608.0 | float | 4 | mes 读 | 穴位 2 胶宽2，平均值
DB1998.DBX3612.0 | float | 4 | mes 读 | 穴位 2 胶宽3，平均值
DB1998.DBX3616.0 | float | 4 | mes 读 | 穴位 2 胶宽4，平均值
DB1998.DBX3632.0 | float | 4 | mes 读 | 穴位 2 胶高1，最大值
DB1998.DBX3636.0 | float | 4 | mes 读 | 穴位 2 胶高2，最大值
DB1998.DBX3640.0 | float | 4 | mes 读 | 穴位 2 胶高3，最大值
DB1998.DBX3644.0 | float | 4 | mes 读 | 穴位 2 胶高4，最大值
DB1998.DBX3660.0 | float | 4 | mes 读 | 穴位 2 胶高1，最小值
DB1998.DBX3664.0 | float | 4 | mes 读 | 穴位 2 胶高2，最小值
DB1998.DBX3668.0 | float | 4 | mes 读 | 穴位 2 胶高3，最小值
DB1998.DBX3672.0 | float | 4 | mes 读 | 穴位 2 胶高4，最小值
DB1998.DBX3688.0 | float | 4 | mes 读 | 穴位 2 胶高1，平均值
DB1998.DBX3692.0 | float | 4 | mes 读 | 穴位 2 胶高2，平均值
DB1998.DBX3696.0 | float | 4 | mes 读 | 穴位 2 胶高3，平均值
DB1998.DBX3700.0 | float | 4 | mes 读 | 穴位 2 胶高4，平均值
DB1998.DBX2292.0 | int | 2 | mes 写 | 托盘是否可以出站，1：OK,2：NG
DB1998.DBX1546.0 | int | 2 | mes 写 | mes 反馈托盘出站信号，mes 写 2

## 打标设备
地址 | 地址类型 | 地址长度 | 操作方式 | 描述
DB1998.DBX92.0 | bool | 1 | mes 写 | MES 心跳
DB1998.DBX0.1 | bool | 1 | mes 读 | 设备的控制状态
DB1998.DBX2.0 | int | 2 | mes 读 | 设备的运行状态
DB1998.DBX4.0 | str | 30 | mes 读 | 出现报警时报警 id
托盘进站流程
DB1998.DBX1544.0 | int | 2 | mes 读 | 托盘进站信号，plc 写 1
DB1998.DBX1548.0 | str | 80 | mes 读 | 进站托盘码
DB1998.DBX1630.0 | str | 80 | mes 写 | 穴位1产品码
DB1998.DBX1712.0 | str | 80 | mes 写 | 穴位2产品码
DB1998.DBX2286.0 | int | 2 | mes 写 | 穴位 1 状态，1：OK,2：NG
DB1998.DBX2288.0 | int | 2 | mes 写 | 穴位 2 状态，1：OK,2：NG
DB1998.DBX2290.0 | int | 2 | mes 写 | 托盘是否可以进站，1：OK,2：NG
DB1998.DBX1544.0 | int | 2 | mes 写 | mes 反馈托盘进站信号，mes 写 2
打标请求信号
DB1998.DBX3818.0 | int | 2 | mes 读 | 打标请求信号，plc 写 1
DB1998.DBX3986.0 | str | 20 | mes 写 | mes 写入产品类型
DB1998.DBX4008.0 | str | 10 | mes 写 | mes 写入产品批号
DB1998.DBX4020.0 | str | 10 | mes 写 | mes 写入流水码
DB1998.DBX3818.0 | int | 2 | mes 写 | mes 反馈打标请求信号，mes 写 2
托盘出站流程
DB1998.DBX1546.0 | int | 2 | mes 读 | 托盘出站信号，plc 写 1
DB1998.DBX1548.0 | str | 80 | mes 读 | 出站托盘码
DB1998.DBX1630.0 | str | 80 | mes 读 | 穴位 1 产品码，没有产品就是空字符串
DB1998.DBX1712.0 | str | 80 | mes 读 | 穴位 2 产品码，没有产品就是空字符串
DB1998.DBX1794.0 | str | 80 | mes 读 | 穴位 1 产品对应的侧框码，没有产品就是空字符串
DB1998.DBX1876.0 | str | 80 | mes 读 | 穴位 2 产品对应的侧框码，没有产品就是空字符串
DB1998.DBX2292.0 | int | 2 | mes 写 | 托盘是否可以出站，1：OK,2：NG
DB1998.DBX1546.0 | int | 2 | mes 写 | mes 反馈托盘出站信号，mes 写 2

## 拧螺丝设备
地址 | 地址类型 | 地址长度 | 操作方式 | 描述
DB1998.DBX92.0 | bool | 1 | mes 写 | MES 心跳
DB1998.DBX0.1 | bool | 1 | mes 读 | 设备的控制状态
DB1998.DBX2.0 | int | 2 | mes 读 | 设备的运行状态
DB1998.DBX4.0 | str | 20 | mes 读 | 出现报警时报警 id
前工位托盘进站
DB1998.DBX1544.0 | int | 2 | mes 读 | 托盘进站信号，plc 写 1
DB1998.DBX1548.0 | str | 80 | mes 读 | 进站托盘码
DB1998.DBX1630.0 | str | 80 | mes 写 | 穴位1产品码
DB1998.DBX1712.0 | str | 80 | mes 写 | 穴位2产品码
DB1998.DBX1794.0 | str | 80 | mes 写 | 穴位1侧框码
DB1998.DBX1876.0 | str | 80 | mes 写 | 穴位2侧框码
DB1998.DBX2286.0 | int | 2 | mes 写 | 穴位 1 状态，1：OK,2：NG
DB1998.DBX2288.0 | int | 2 | mes 写 | 穴位 2 状态，1：OK,2：NG
DB1998.DBX2290.0 | int | 2 | mes 写 | 托盘是否可以进站，1：OK,2：NG
DB1998.DBX1544.0 | int | 2 | mes 写 | mes 反馈托盘进站信号，mes 写 2
前工位托盘出站
DB1998.DBX1546.0 | int | 2 | mes 读 | 托盘出站信号，plc 写 1
DB1998.DBX1548.0 | str | 80 | mes 读 | 出站托盘码
DB1998.DBX1630.0 | str | 80 | mes 读 | 穴位1产品码
DB1998.DBX1712.0 | str | 80 | mes 读 | 穴位2产品码
DB1998.DBX1794.0 | str | 80 | mes 读 | 穴位1侧框码
DB1998.DBX1876.0 | str | 80 | mes 读 | 穴位2侧框码
DB1998.DBX4208.0 | int | 2 | mes 读 | 穴位1拧螺丝结果，1：OK,2：NG
DB1998.DBX4432.0 | int | 2 | mes 读 | 穴位2拧螺丝结果，1：OK,2：NG
DB1998.DBX4146.0 | float | 4 | mes 读 | 穴位1角度1
DB1998.DBX4150.0 | float | 4 | mes 读 | 穴位1角度2
DB1998.DBX4154.0 | float | 4 | mes 读 | 穴位1角度3
DB1998.DBX4158.0 | float | 4 | mes 读 | 穴位1角度4
DB1998.DBX4162.0 | float | 4 | mes 读 | 穴位1角度5
DB1998.DBX4166.0 | float | 4 | mes 读 | 穴位1角度6
DB1998.DBX4170.0 | float | 4 | mes 读 | 穴位1角度7
DB1998.DBX4174.0 | float | 4 | mes 读 | 穴位1角度8
DB1998.DBX4370.0 | float | 4 | mes 读 | 穴位2角度1
DB1998.DBX4374.0 | float | 4 | mes 读 | 穴位2角度2
DB1998.DBX4378.0 | float | 4 | mes 读 | 穴位2角度3
DB1998.DBX4382.0 | float | 4 | mes 读 | 穴位2角度4
DB1998.DBX4386.0 | float | 4 | mes 读 | 穴位2角度5
DB1998.DBX4390.0 | float | 4 | mes 读 | 穴位2角度6
DB1998.DBX4394.0 | float | 4 | mes 读 | 穴位2角度7
DB1998.DBX4398.0 | float | 4 | mes 读 | 穴位2角度8
DB1998.DBX4102.0 | float | 4 | mes 读 | 穴位1扭矩1
DB1998.DBX4106.0 | float | 4 | mes 读 | 穴位1扭矩2
DB1998.DBX4110.0 | float | 4 | mes 读 | 穴位1扭矩3
DB1998.DBX4114.0 | float | 4 | mes 读 | 穴位1扭矩4
DB1998.DBX4118.0 | float | 4 | mes 读 | 穴位1扭矩5
DB1998.DBX4122.0 | float | 4 | mes 读 | 穴位1扭矩6
DB1998.DBX4126.0 | float | 4 | mes 读 | 穴位1扭矩7
DB1998.DBX4130.0 | float | 4 | mes 读 | 穴位1扭矩8
DB1998.DBX4326.0 | float | 4 | mes 读 | 穴位2扭矩1
DB1998.DBX4330.0 | float | 4 | mes 读 | 穴位2扭矩2
DB1998.DBX4334.0 | float | 4 | mes 读 | 穴位2扭矩3
DB1998.DBX4338.0 | float | 4 | mes 读 | 穴位2扭矩4
DB1998.DBX4342.0 | float | 4 | mes 读 | 穴位2扭矩5
DB1998.DBX4346.0 | float | 4 | mes 读 | 穴位2扭矩6
DB1998.DBX4350.0 | float | 4 | mes 读 | 穴位2扭矩7
DB1998.DBX4354.0 | float | 4 | mes 读 | 穴位2扭矩8
DB1998.DBX2292.0 | int | 2 | mes 写 | 托盘是否可以出站，1：OK,2：NG
DB1998.DBX1546.0 | int | 2 | mes 写 | mes 反馈托盘出站信号，mes 写 2
后工位托盘进站
DB1998.DBX2294.0 | int | 2 | mes 读 | 托盘进站信号，plc 写 1
DB1998.DBX2298.0 | str | 80 | mes 读 | 进站托盘码
DB1998.DBX2380.0 | str | 80 | mes 写 | 穴位1产品码
DB1998.DBX2462.0 | str | 80 | mes 写 | 穴位2产品码
DB1998.DBX2544.0 | str | 80 | mes 写 | 穴位1侧框码
DB1998.DBX2626.0 | str | 80 | mes 写 | 穴位2侧框码
DB1998.DBX3036.0 | int | 2 | mes 写 | 穴位 1 状态，1：OK,2：NG
DB1998.DBX3038.0 | int | 2 | mes 写 | 穴位 2 状态，1：OK,2：NG
DB1998.DBX3040.0 | int | 2 | mes 写 | 托盘是否可以进站，1：OK,2：NG
DB1998.DBX2294.0 | int | 2 | mes 写 | mes 反馈托盘进站信号，mes 写 2
后工位托盘出站
DB1998.DBX2296.0 | int | 2 | mes 读 | 托盘出站信号，plc 写 1
DB1998.DBX2298.0 | str | 80 | mes 读 | 出站托盘码
DB1998.DBX2380.0 | str | 80 | mes 读 | 穴位1产品码
DB1998.DBX2462.0 | str | 80 | mes 读 | 穴位2产品码
DB1998.DBX2544.0 | str | 80 | mes 读 | 穴位1侧框码
DB1998.DBX2626.0 | str | 80 | mes 读 | 穴位2侧框码
DB1998.DBX4594.0 | float | 4 | mes 读 | 穴位1角度1
DB1998.DBX4598.0 | float | 4 | mes 读 | 穴位1角度2
DB1998.DBX4602.0 | float | 4 | mes 读 | 穴位1角度3
DB1998.DBX4606.0 | float | 4 | mes 读 | 穴位1角度4
DB1998.DBX4610.0 | float | 4 | mes 读 | 穴位1角度5
DB1998.DBX4614.0 | float | 4 | mes 读 | 穴位1角度6
DB1998.DBX4618.0 | float | 4 | mes 读 | 穴位1角度7
DB1998.DBX4622.0 | float | 4 | mes 读 | 穴位1角度8
DB1998.DBX4818.0 | float | 4 | mes 读 | 穴位2角度1
DB1998.DBX4822.0 | float | 4 | mes 读 | 穴位2角度2
DB1998.DBX4826.0 | float | 4 | mes 读 | 穴位2角度3
DB1998.DBX4830.0 | float | 4 | mes 读 | 穴位2角度4
DB1998.DBX4834.0 | float | 4 | mes 读 | 穴位2角度5
DB1998.DBX4838.0 | float | 4 | mes 读 | 穴位2角度6
DB1998.DBX4842.0 | float | 4 | mes 读 | 穴位2角度7
DB1998.DBX4846.0 | float | 4 | mes 读 | 穴位2角度8
DB1998.DBX4550.0 | float | 4 | mes 读 | 穴位1扭矩1
DB1998.DBX4554.0 | float | 4 | mes 读 | 穴位1扭矩2
DB1998.DBX4558.0 | float | 4 | mes 读 | 穴位1扭矩3
DB1998.DBX4562.0 | float | 4 | mes 读 | 穴位1扭矩4
DB1998.DBX4566.0 | float | 4 | mes 读 | 穴位1扭矩5
DB1998.DBX4570.0 | float | 4 | mes 读 | 穴位1扭矩6
DB1998.DBX4574.0 | float | 4 | mes 读 | 穴位1扭矩7
DB1998.DBX4578.0 | float | 4 | mes 读 | 穴位1扭矩8
DB1998.DBX4774.0 | float | 4 | mes 读 | 穴位2扭矩1
DB1998.DBX4778.0 | float | 4 | mes 读 | 穴位2扭矩2
DB1998.DBX4782.0 | float | 4 | mes 读 | 穴位2扭矩3
DB1998.DBX4786.0 | float | 4 | mes 读 | 穴位2扭矩4
DB1998.DBX4790.0 | float | 4 | mes 读 | 穴位2扭矩5
DB1998.DBX4794.0 | float | 4 | mes 读 | 穴位2扭矩6
DB1998.DBX4798.0 | float | 4 | mes 读 | 穴位2扭矩7
DB1998.DBX4802.0 | float | 4 | mes 读 | 穴位2扭矩8
DB1998.DBX4662.0 | float | 4 | mes 读 | 穴位1浮高1
DB1998.DBX4666.0 | float | 4 | mes 读 | 穴位1浮高2
DB1998.DBX4670.0 | float | 4 | mes 读 | 穴位1浮高3
DB1998.DBX4674.0 | float | 4 | mes 读 | 穴位1浮高4
DB1998.DBX4678.0 | float | 4 | mes 读 | 穴位1浮高5
DB1998.DBX4682.0 | float | 4 | mes 读 | 穴位1浮高6
DB1998.DBX4686.0 | float | 4 | mes 读 | 穴位1浮高7
DB1998.DBX4690.0 | float | 4 | mes 读 | 穴位1浮高8
DB1998.DBX4886.0 | float | 4 | mes 读 | 穴位2浮高1
DB1998.DBX4890.0 | float | 4 | mes 读 | 穴位2浮高2
DB1998.DBX4894.0 | float | 4 | mes 读 | 穴位2浮高3
DB1998.DBX4898.0 | float | 4 | mes 读 | 穴位2浮高4
DB1998.DBX4902.0 | float | 4 | mes 读 | 穴位2浮高5
DB1998.DBX4906.0 | float | 4 | mes 读 | 穴位2浮高6
DB1998.DBX4910.0 | float | 4 | mes 读 | 穴位2浮高7
DB1998.DBX4914.0 | float | 4 | mes 读 | 穴位2浮高8
DB1998.DBX4656.0 | int | 2 | mes 读 | 穴位1拧螺丝结果，1：OK,2：NG
DB1998.DBX4880.0 | int | 2 | mes 读 | 穴位2拧螺丝结果，1：OK,2：NG
DB1998.DBX4702.0 | int | 2 | mes 读 | 穴位1浮高
DB1998.DBX4926.0 | int | 2 | mes 读 | 穴位2浮高
DB1998.DBX3042.0 | int | 2 | mes 写 | 托盘是否可以出站，1：OK,2：NG
DB1998.DBX2296.0 | int | 2 | mes 写 | mes 反馈托盘出站信号，mes 写 2

## VID (hidden)
VID | Description | Type
0 | Control Status | B
1 | Process Status | B | 当前仅为样例，需根据设备实际参数定义
10 | Recipe Number | A
100 | LotNumber | A
200 | FrameSN | A

## Recipe (hidden)
功能 | 询问外框条码 | 询问map | 询问工单完成情况 | 核对DBC条码
CMD | StripId | Request stripmap | StripsToGo | Check StripId
L | 5 | 5 | 5 | 5
OBJSPEC |  |  |  |  | 空值
OBJTYPE | StripId | Mapdata | StripsToGo | CheckStripId
L | 1 | 1 | 0 | 1
OBJID | workOrder | barcode |  | barcode
L | 0 | 0 | 0 | 0
L | 0 | 0 | 0 | 0

## RCMD (hidden)
RCMD | Desc | RCMD Data |  |  |  | 描述
|  | CPNAME | CPVAL | SUB CPNAME | CPVAL
4000 | PP-SELECT | PPNAME |  |  |  | download recipe
RECIPENAME
4001 | STARTWORKORDER | workorder-id |  |  |  | STARTWORKORDER
4002 | MATERIAL-VALIDATION | Material Type |  |  |  | MATERIAL-VALIDATION
ACCEPTED
|  | Id | "id"
material code
4003 | TrackInReply | barcodes | code1&code2&NA&code4
|  | OKNG | OK&OK&NA&OK
4004 | TrackOutReply | Platecode
OK
4005 | DownloadRecipe | RECIPENAME
RECIPEVALUE
4006 | LotStartReply | LOT Number
OK
4007 | LotEndReply | LOT Number
OK
4008 | LotQty | LOT Number
Qty

## SECS定义协议 (hidden)
Collected Event ID-1
CEID | Description | RPTID | VID | 类型 | Description
1 | Process State Change | 1 | 1 | B : | Process Status
0 = Idle
1 = Pause
2 =Running
3= Alarm
2 | Control State Change | 2 | 2 | B : | Control Status |  | SVID | Description
|  |  |  | 0 = Offline |  |  | 1 | Process Status | B :
|  |  |  | 1 = Online Local |  |  |  |  | 0 = Idle
|  |  |  | 2 =Online Remote |  |  |  |  | 1 = Pause
3 | Program Change | 3 | 3 | I8:1 | Recipe Name |  |  |  | 2 =Running
4 | Station1IN | 4 | 4 | A: | Pallet SN |  |  |  | 3= Alarm
|  |  | 5 | A: | Placode SN |  | 2 | Control Status | B :
5 | Station1OUT | 5 | 4 | A: | Pallet SN |  |  |  | 0 = Offline
|  |  | 5 | A: | Placode SN |  |  |  | 1 = Online Local
|  |  | 6 | A:OK/NG | State |  |  |  | 2 =Online Remote
6 | Station2IN | 6 | 4 | A: | Pallet SN |  | 3 | Product ID | A:
7 | Station2OUT | [5 empty] | 4 | Recipe Name | A:
8 | Load | 8 | 8 | B : =1 | Material
9 | Unload
10 | Check | 10 | 10 | A: | MaterialSN
[7 empty] | Variable | Description | Values | Format
[7 empty] | CEID | Collected event ID |  | U-Integer
| Test Result | [5 empty] | VID | Variable ID |  | U-Integer
Test Result
Variable | Description | Values | Format | ALID | Description | ALCD
ALCD | Alarm code byte | Bit 8 = 1 Alarm set | Binary | 1 | Door open | 2
|  | Bit 8 = 0 Alarm clear |  | 2 | ESTOP | 2
Bit 7-1 Alarm category
0 = Not used
1 = Personal safety
2 = Equipment safety
3 = Parameter control warning
4 = Parameter control error
5 = Irrecoverable error
6 = Equipment status warning
7 = Attention flags
8 = Data integrity
>8 = Other categories
9-63 = Reserved
Ex: 0x82 => 1000-0010
Bit 8 = 1 Alarm set
0010=>2 = Equipment safety