## secs指令
direction | 指令 | 描述 | direction | 指令 | 描述 | 回复 or 发送
host->equipment | S1F3 | 查询SV值 | equipment->host | S1F4 |  | 返回SV值
host->equipment | S1F13 | 建立通讯 | equipment->host | S1F14 |  | MDLN: CYG SECSGEM SOFTREV: 1.0.0
host->equipment | S2F41 | 远程命令 | equipment->host | S2F42 | 回复值类型: BINARRY | 1：远程命令不正确 3：远程命令参数不正确 4：已接受远程命令，待下位机触发事件
|  |  | equipment->host | S6F11 | 发送事件给Host
|  |  | equipment->host | S5F1 | 报警/解除报警上报给Host alarm_code的数据类型：BINARRY alarm_id的数据类型：U4 alarm_text的数据类型：ASCII | alarm_code=2：设备安全报警 alarm_code=0：取消报警
host->equipment | S7F19 | 查看配方列表 | equipment->host | S7F20 | 返回配方列表

## collection_events
ce_id | ce_name | ce_description | report_id | sv_id | sv_name | sv_value_type | sv_description | 值描述
上料机
1001 | control_state_change | 控制状态变化 | 1 | 501 | current_control_state | BINARY | 当前控制状态 | 0:Offline,设备离线 1:Online Local 2:Online Remote
1002 | machine_state_change | 运行状态变化 | 2 | 502 | currnet_machine_state | BINARY | 当前运行状态 | 1:Manual 2:Auto 3:AutoRun 4:Alarm 5:Schedule down 6:Engineer
1003 | new_lot | 开工单事件 | 3 | 503 | current_recipe_name | ASCII | 当前配方名称
|  |  |  | 504 | current_lot_name | ASCII | 当前工单名称
|  |  |  | 505 | current_lot_quality | UINT_4 | 当前要生产的工单数量
1004 | track_in_request | 产品请求进站 | 4 | 503 | current_recipe_name | ASCII | 当前配方名称
|  |  |  | 504 | current_lot_name | ASCII | 当前工单名称
|  |  |  | 601 | carrier_code | ASCII | 上料设备托盘码
|  |  |  | 602 | product_code_track_in | ASCII | 进站产品码
1005 | product_in_station_left | 左侧工位放入产品 | 5 | 504 | current_lot_name | ASCII | 当前工单名称
|  |  |  | 603 | product_code_in_station_left | ASCII | 放入左侧工位产品码
|  |  |  | 604 | product_in_station_index_left | UINT_4 | 产品放入左侧工位所在穴位
1006 | product_in_station_right | 右侧工位放入产品 | 6 | 504 | current_lot_name | ASCII | 当前工单名称
|  |  |  | 605 | product_code_in_station_right | ASCII | 放入右侧工位产品码
|  |  |  | 606 | product_in_station_index_right | UINT_4 | 产品放入右侧工位所在穴位
1007 | label_print_request | 产品请求打标签码 | 7 | 504 | current_lot_name | ASCII | 当前工单名称
|  |  |  | 607 | product_code_label_print_request | ASCII | 请求打标签码的产品码
塑料盒打码
1001 | control_state_change | 控制状态变化 | 1 | 501 | current_control_state | BINARY | 当前控制状态 | 0:Offline,设备离线 1:Online Local 2:Online Remote
1002 | machine_state_change | 运行状态变化 | 2 | 502 | currnet_machine_state | BINARY | 当前运行状态 | 1:Manual 2:Auto 3:AutoRun 4:Alarm 5:Schedule down 6:Engineer
1003 | blastic_print_request | 塑料盒请求打六合一码 | 3 | 504 | current_lot_name | ASCII | 当前工单名称
|  |  |  | 607 | product_codes_in_blastic | ARRAY | 在塑料盒里面的产品码列表
|  |  |  | 608 | map_number | UINT_4 | 几匹配
下料
1001 | control_state_change | 控制状态变化 | 1 | 501 | current_control_state | BINARY | 当前控制状态 | 0:Offline,设备离线 1:Online Local 2:Online Remote
1002 | machine_state_change | 运行状态变化 | 2 | 502 | currnet_machine_state | BINARY | 当前运行状态 | 1:Manual 2:Auto 3:AutoRun 4:Alarm 5:Schedule down 6:Engineer
1003 | package_print_request | 包装盒请求打码 | 3 | 504 | current_lot_name | ASCII | 当前工单名称
|  |  |  | 608 | map_number | UINT_4 | 几匹配
|  |  |  | 609 | product_codes_in_blastic1 | ARRAY | 在塑料盒里面的产品码列表
|  |  |  | 610 | product_codes_in_blastic2 | ARRAY | 在塑料盒里面的产品码列表
|  |  |  | 611 | product_codes_in_blastic3 | ARRAY | 在塑料盒里面的产品码列表
Note on B3: S6F11 W <L [3] <U1 1 > <U2 1001 > <L [1] <L [2] <U4 1 > <L [1] <B 0x1> > > > > .
Note on B4: S6F11 W <L [3] <U1 1 > <U2 1002 > <L [1] <L [2] <U4 2 > <L [1] <B 0x2> > > > > .
Note on B21: S6F11 W <L [3] <U1 1 > <U2 1001 > <L [1] <L [2] <U4 1 > <L [1] <B 0x1> > > > > .
Note on B22: S6F11 W <L [3] <U1 1 > <U2 1002 > <L [1] <L [2] <U4 2 > <L [1] <B 0x2> > > > > .
Note on B27: S6F11 W <L [3] <U1 1 > <U2 1001 > <L [1] <L [2] <U4 1 > <L [1] <B 0x1> > > > > .
Note on B28: S6F11 W <L [3] <U1 1 > <U2 1002 > <L [1] <L [2] <U4 2 > <L [1] <B 0x2> > > > > .

## VID (hidden)
VID | Description | Type
0 | Control Status | B
1 | Process Status | B | 当前仅为样例，需根据设备实际参数定义
10 | Recipe Number | A
100 | LotNumber | A
200 | FrameSN | A

## sv_ids
sv_id | sv_name | sv_value_type | sv_description | values
501 | current_control_state | BINARY | 当前控制状态 | 0:Offline,设备离线 1:Online Local 2:Online Remote
502 | currnet_machine_state | BINARY | 当前运行状态 | 1:Manual 2:Auto 3:AutoRun 4:Alarm 5:Schedule down 6:Engineer
503 | current_recipe_name | ASCII | 当前配方名称
504 | current_lot_name | ASCII | 当前工单名称
505 | current_lot_quality | UINT_4 | 当前要生产的工单数量

## dv_ids
data_id | name | value_type | description | values
上料设备
601 | carrier_code | ASCII | 上料设备托盘码
602 | product_code_track_in | ASCII | 进站产品码
603 | product_code_in_station_left | ASCII | 放入左侧工位产品码
604 | product_in_station_index_left | UINT_4 | 产品放入左侧工位所在穴位
605 | product_code_in_station_right | ASCII | 放入右侧工位产品码
606 | product_in_station_index_right | UINT_4 | 产品放入右侧工位所在穴位
塑料盒打码
下料

## ec_ids
ec_id | name | value_type | description | value
701 | plc_ip | ASCII | plc_ip | 10.21.142.10
702 | plc_rack | UINT_4 | plc机架号 | 0
703 | plc_slot | UINT_4 | plc槽号 | 1
704 | plc_db_num | UINT_4 | plc块 | 1998
705 | occur_alarm_code | UINT_4 | 发生报警代码 | 2
706 | clear_alarm_code | UINT_4 | 清除报警代码 | 0
707 | reconnect_plc_wait_time | UINT_4 | 当plc断联等待时间重连 | 120
708 | mes_heart_interval_time | UINT_4 | MES心跳间隔时间 | 2
709 | alarm_state | UINT_4 | 报警状态 | 4
710 | socket_server_ip | ASCII | socket服务ip | 127.0.0.1
711 | socket_server_port | UINT_4 | socket服务port | 8000
712 | mysql_user_name | ASCII | 数据库用户名 | root
713 | mysql_password | ASCII | 数据库密码 | liuwei.520

## remote_commands
remote_command | remote_command_description | param_name | param_value_type | 描述
上料机
new_lot_reply | eap接收到new_lot事件反馈工单信息 | lot_name | ASCII | 批次名称
|  | map_number | UINT_4 | 几配对，值可能是1 2 3 4 5 6
|  | laser_print | UINT_4 | 0：不用激光打标 1：激光打中车logo 2：激光打DYNEX logo
label_print_reply | eap反馈产品打标信息 | label_print_info | ASCII | eap反馈的标签打标信息，如果是空字符串代表不打印
塑料盒打印
blastic_print_reply | eap反馈塑料盒标签信息 | blastic_print_info | ASCII | eap反馈的塑料盒打标信息
下料
package_print_reply | eap反馈包装盒标签信息 | package_print_info | ASCII | eap反馈包装盒标签信息

## 上料plc
标签 | 描述 | 所属 | mes操作方式 | 类型 | 地址 | 值描述
心跳
| MES 心跳 2s 更新一次 | mes | write | bool | DB1005.DBX274.0
报警
| 当运行状态是4alarm时读取报警代码 | plc | read | INT | DB1005.DBX6.0 | =0无报警>0有代码
控制状态
| 控制状态,本地模式 or MES控制模式 | plc | read | INT | DB1005.DBX4.0 | True:本地模式 False:MES模式
运行状态
| 当前运行状态 | plc | read | INT | DB1005.DBX2.0 | 1: Manual,手动模式 2: Auto,自动模式下停止状态 3: AutoRun,自动模式下运行状态 4: Alarm 5: ScheduleDown 6: Engineer
产品请求进站
| 产品进站信号读取载具码 | plc | read | INT | DB1005.DBX74.0 | =0无=1读取1号产品码=2读取2号产品码=3读取3号产品码=4读取载具码
| 读取托盘码 | plc | read | string[30] | DB1005.DBX42.0
| 读取产品码 | plc | read | string[30] | DB1005.DBX10.0
| 写入进站结果 | mes | write | int | DB1005.DBX222.0 | 1:可做 2:不可做
| mes反馈信号,plc监控到这个信号将plc信号清空 | mes | write | int | DB1005.DBX224.0 | =0无=1已读完成
工位1产品放入
| 工位1产品放入信号 | plc | read | int | DB1005.DBX84.0 | =0无=1读取1号产品完成=2读取2号产品完成=3读取3号产品完成=4读取载具码完成
| 读取产品码 | plc | read | string[30] | DB1005.DBX88.0
| 读取产品所在穴位 | plc | read | int | DB1005.DBX86.0
| mes反馈信号,plc监控到这个信号将plc信号清空 | mes | write | int | DB1005.DBX234.0 | =0无=1读取完成
工位2产品放入
| 工位2产品放入信号 | plc | read | int | DB1005.DBX122.0 | =0无=1触发读取产品号
| 读取产品码 | plc | read | string[30] | DB1005.DBX126.0
| 读取产品所在穴位 | plc | write | int | DB1005.DBX124.0
| mes反馈信号,plc监控到这个信号将plc信号清空 | mes | write | int | DB1005.DBX648.0 | =0无=1读取完成
工位1请求配对信息信号
| 请求配对信息信号 | plc | read | int | DB1005.DBX120.0 | =0无=1请求配对
| 写入几配对 | mes | write | int | DB1005.DBX238.0
| 写入配对信息开始位置 | mes | write | Array[0..203] of int | DB1005.DBX240.0
| mes反馈信号,plc监控到这个信号将plc信号清空 | mes | write | int | DB1005.DBX236.0 | =0无=1配对信息写入完成
工位2请求配对信息信号
| 请求配对信息信号 | plc | read | int | DB1005.DBX158.0 | =0无=1请求配对
| 写入几配对 | mes | write | int | DB1005.DBX652.0
| 写入配对信息开始位置 | mes | write | Array[0..203] of int | DB1005.DBX654.0
| mes反馈信号,plc监控到这个信号将plc信号清空 | mes | write | int | DB1005.DBX650.0 | =0无=1配对信息写入完成
请求打印标签信号
| 请求打印标签信号 | plc | read | int | DB1005.DBX168.0 | =0无=1请求打印
| 读取产品码 | plc | read | string[30] | DB1005.DBX172.0
| 写入是否要打印标签 | mes | write | int | DB1005.DBX1070.0 | =0无=1打印=2不打印
| 打印标签内容(需要视觉检测用) | mes | write | string[100] | DB1005.DBX1072.0
| mes反馈信号,plc监控到这个信号将plc信号清空 | mes | write | int | DB1005.DBX1174.0 | =0无=1打印完成
请求激光打印
| 请求激光打印信号 | plc | read | int | DB1005.DBX170.0 | =0无=1请求打印
| 激光打印信息(需要视觉检测用) | mes | write | int | DB1005.DBX1176.0 | =0无=1产品1=2产品2
| 写入是否需要激光打印 | mes | write | int | DB1005.DBX1178.0 | =0无=1打印=2不打印
| mes反馈信号,plc监控到这个信号将plc信号清空 | mes | write | int | DB1005.DBX1180.0 | =0无=1打印完成

## 塑料盒打码
标签 | 描述 | 所属 | mes操作方式 | 类型 | 地址 | 值描述
心跳
| MES 心跳 2s 更新一次 | mes | write | bool
报警
| 当运行状态是4alarm时读取报警代码 | plc | read | UINT
控制状态
| 控制状态,本地模式 or MES控制模式 | plc | read | bool |  | True:本地模式 False:MES模式
运行状态
| 当前运行状态 | plc | read | int |  | 1: Manual,手动模式 2: Auto,自动模式下停止状态 3: AutoRun,自动模式下运行状态 4: 初始化
请求一次打印标签信号
| 请求打印标签信号 | plc | read | Uint | DB1005.1358 | =0无 =1 第一次请求 =2 第二次请求
| 读取塑料盒里面的所有产品码 | plc | read | string[64] | DB1005.1864
| 读取塑料盒里面的所有产品状态 | plc | read | Uint | DB1005.2260
| 读取产品状态48 | plc | read | Uint | DB1005.2272
| MES反馈 | PC | Write | Uint | DB1005.2968 | =0无 =1 第一次打标完成 =2 第二次打标完成 =3出标NG
| 标签码 | PC | Write | string[64] | DB1005.2970
IP:192.168.250.100

## 下料
标签 | 描述 | 所属 | mes操作方式 | 类型 | 地址 | 值描述
心跳
| MES 心跳 2s 更新一次 | mes | write | bool
报警
| 当运行状态是4alarm时读取报警代码 | plc | read | string[20]
控制状态
| 控制状态,本地模式 or MES控制模式 | plc | read | bool |  | True:本地模式 False:MES模式
运行状态
| 当前运行状态 | plc | read | int |  | 1: Manual,手动模式 2: Auto,自动模式下停止状态 3: AutoRun,自动模式下运行状态 4: Alarm 5: ScheduleDown 6: Engineer
请求打印标签信号
| 请求打印标签信号 | plc | read | Uint | DB1005.2000 | =0 无 =1触发上传
| 读取塑料盒里面的所有产品码3 | plc | read | string[64] | DB1005.2002
| mes反馈信号,plc监控到这个信号将plc信号清空 | mes | write | Uint | DB1005.2800 | =0 无 =1 上传完成 =2 无 =3上传NG
IP:192.168.250.150

## Recipe (hidden)
功能 | 询问外框条码 | 询问map | 询问工单完成情况 | 核对DBC条码
CMD | StripId | Request stripmap | StripsToGo | Check StripId
L | 5 | 5 | 5 | 5
OBJSPEC |  |  |  |  | 空值
OBJTYPE | StripId | Mapdata | StripsToGo | CheckStripId
L | 1 | 1 | 0 | 1
OBJID | workOrder | barcode |  | barcode
L | 0 | 0 | 0 | 0
L | 0 | 0 | 0 | 0

## RCMD (hidden)
RCMD | Desc | RCMD Data |  |  |  | 描述
|  | CPNAME | CPVAL | SUB CPNAME | CPVAL
4000 | PP-SELECT | PPNAME |  |  |  | download recipe
RECIPENAME
4001 | STARTWORKORDER | workorder-id |  |  |  | STARTWORKORDER
4002 | MATERIAL-VALIDATION | Material Type |  |  |  | MATERIAL-VALIDATION
ACCEPTED
|  | Id | "id"
material code
4003 | TrackInReply | barcodes | code1&code2&NA&code4
|  | OKNG | OK&OK&NA&OK
4004 | TrackOutReply | Platecode
OK
4005 | DownloadRecipe | RECIPENAME
RECIPEVALUE
4006 | LotStartReply | LOT Number
OK
4007 | LotEndReply | LOT Number
OK
4008 | LotQty | LOT Number
Qty

## SECS定义协议 (hidden)
Collected Event ID-1
CEID | Description | RPTID | VID | 类型 | Description
1 | Process State Change | 1 | 1 | B : | Process Status
0 = Idle
1 = Pause
2 =Running
3= Alarm
2 | Control State Change | 2 | 2 | B : | Control Status |  | SVID | Description
|  |  |  | 0 = Offline |  |  | 1 | Process Status | B :
|  |  |  | 1 = Online Local |  |  |  |  | 0 = Idle
|  |  |  | 2 =Online Remote |  |  |  |  | 1 = Pause
3 | Program Change | 3 | 3 | I8:1 | Recipe Name |  |  |  | 2 =Running
4 | Station1IN | 4 | 4 | A: | Pallet SN |  |  |  | 3= Alarm
|  |  | 5 | A: | Placode SN |  | 2 | Control Status | B :
5 | Station1OUT | 5 | 4 | A: | Pallet SN |  |  |  | 0 = Offline
|  |  | 5 | A: | Placode SN |  |  |  | 1 = Online Local
|  |  | 6 | A:OK/NG | State |  |  |  | 2 =Online Remote
6 | Station2IN | 6 | 4 | A: | Pallet SN |  | 3 | Product ID | A:
7 | Station2OUT | [5 empty] | 4 | Recipe Name | A:
8 | Load | 8 | 8 | B : =1 | Material
9 | Unload
10 | Check | 10 | 10 | A: | MaterialSN
[7 empty] | Variable | Description | Values | Format
[7 empty] | CEID | Collected event ID |  | U-Integer
| Test Result | [5 empty] | VID | Variable ID |  | U-Integer
Test Result
Variable | Description | Values | Format | ALID | Description | ALCD
ALCD | Alarm code byte | Bit 8 = 1 Alarm set | Binary | 1 | Door open | 2
|  | Bit 8 = 0 Alarm clear |  | 2 | ESTOP | 2
Bit 7-1 Alarm category
0 = Not used
1 = Personal safety
2 = Equipment safety
3 = Parameter control warning
4 = Parameter control error
5 = Irrecoverable error
6 = Equipment status warning
7 = Attention flags
8 = Data integrity
>8 = Other categories
9-63 = Reserved
Ex: 0x82 => 1000-0010
Bit 8 = 1 Alarm set
0010=>2 = Equipment safety