## secs指令
direction | 指令 | 描述 | direction | 指令 | 描述 | 回复 or 发送
host->equipment | S1F3 | 查询SV值 | equipment->host | S1F4 |  | 返回SV值
host->equipment | S1F13 | 建立通讯 | equipment->host | S1F14 |  | MDLN: CYG SECSGEM SOFTREV: 1.0.0
|  |  | equipment->host | S1F13 | 建立通讯
host->equipment | S2F41 | 远程命令 | equipment->host | S2F42 | 回复值类型: BINARRY | 1：远程命令不正确 3：远程命令参数不正确 4：已接受远程命令，待下位机触发事件
|  |  | equipment->host | S6F11 | 发送事件给Host
|  |  | equipment->host | S5F1 | 报警/解除报警上报给Host alarm_code的数据类型：BINARRY alarm_id的数据类型：U4 alarm_text的数据类型：ASCII | alarm_code=2：设备安全报警 alarm_code=0：取消报警
host->equipment | S7F19 | 查看配方列表 | equipment->host | S7F20 | 返回配方列表
Note on B2: S1F3 W <L [2] <U4 503 > <U4 504 > > .
Note on F2: S1F4 <L [2] <A "jiali"> <U4 2 > > .
Note on F3: S1F14 <L [2] <B 0x0> <L [2] <A "CYG SECSGEM"> <A "1.0.0"> > > .
Note on F4: S1F13 W <L [2] <A "CYG SECSGEM"> <A "1.0.0"> > .
Note on F8: S7F20 <L [2] <A "liuwei"> <A "jiali"> > .

## collection_events
ce_id | ce_name | ce_description | report_id | sv_id/dv_id | sv_name/dv_name | value_type | description | 值描述
中间设备
1009 | carrier_in_roll | 带有产品的回流焊托盘进站 | 9 | 601 | carrier_code_roll | ASCII | 回流焊托盘码
1010 | carrier_out_key | 带有产品的键合托盘出站 | 10 | 608 | carrier_code_key | ASCII | 出站键合托盘码
|  |  |  | 609 | dbc_code_list_key | ARRAY | 出站键合托盘里的dbc码列表
|  |  |  | 610 | dbc_state_list_key | ARRAY | 出站键合托盘里的dbc状态列表 | 1：OK料 2：NG料 3：首料 4：尾料
下料
1009 | carrier_in_key | 带有产品的键合托盘进站 | 9 | 601 | carrier_code_in | ASCII | 进站键合托盘码
Note on B3: S6F11 W <L [3] <U1 1 > <U2 1009 > <L [1] <L [2] <U4 9 > <L [1] <A "sssssssssssssssssssssssss"> > > > > .
Note on B4: S6F11 W <L [3] <U1 1 > <U2 1010 > <L [1] <L [2] <U4 10 > <L [3] <A "sssssssss"> <L [3] <A "dbc1"> <A "dbc2"> <A "dbc3"> > <L [3] <U4 1 > <U4 1 > <U4 1 > > > > > > .
Note on B8: S6F11 W <L [3] <U1 1 > <U2 1009 > <L [1] <L [2] <U4 9 > <L [1] <A "aaaaaaaaaaaaaaaa"> > > > > .

## VID (hidden)
VID | Description | Type
0 | Control Status | B
1 | Process Status | B | 当前仅为样例，需根据设备实际参数定义
10 | Recipe Number | A
100 | LotNumber | A
200 | FrameSN | A

## sv_ids
sv_id | sv_name | sv_value_type | sv_description | values
将dbc从回流焊拿到键合托盘设备
503 | current_recipe_name | ASCII | 当前配方名称
504 | current_recipe_id | UINT_4 | 当前配方id
505 | pp_select_recipe_name | ASCII | 要切换配方名称
506 | pp_select_recipe_id | UINT_4 | 要切换配方id
下料设备
503 | current_recipe_name | ASCII | 当前配方名称
504 | current_recipe_id | UINT_4 | 当前配方id
505 | pp_select_recipe_name | ASCII | 要切换配方名称
506 | pp_select_recipe_id | UINT_4 | 要切换配方id

## dv_ids
data_id | name | value_type | description | values
将dbc从回流焊拿到键合托盘设备
601 | carrier_code_roll | ASCII | plc读取的回流焊托盘码
602 | dbc_code_list | ARRAY | 在回流焊中的所有dbc码
603 | dbc_index_list | ARRAY | 在回流焊中的所有dbc穴位
604 | is_allow_carrier_roll_in | UINT_4 | 是否允许回流焊托盘进站 | 1：允许 2：不允许
605 | dbc_state_list | ARRAY | 在回流焊中的所有dbc状态 | 1：OK料 2：NG料 3：首料 4：尾料
606 | carrier_code_roll_pink | ASCII | 从pink来的回流焊托盘码
607 | carrier_in_roll_reply | BOOL | eap是否回复回流焊托盘请求进站
608 | carrier_code_key | ASCII | 出站键合托盘码
609 | dbc_code_list_key | ARRAY | 出站键合托盘里的dbc码列表
610 | dbc_state_list_key | ARRAY | 出站键合托盘里的dbc状态列表 | 1：OK料 2：NG料 3：首料 4：尾料
下料
601 | carrier_code_in | ASCII | 进站键合托盘码
602 | dbc_state_list | ARRAY | 在键合托盘中的所有dbc状态
603 | is_allow_carrier_in | UINT_4 | 是否允许托盘进站 | 1：允许 2：不允许
604 | carrier_in_reply | BOOL | eap是否回复托盘请求进站

## ec_ids
ec_id | name | value_type | description | value
中间设备
704 | db_num | UINT_4 | plc块 | 1998
705 | x_ray_ip | ASCII | x-ray的服务端ip | 10.75.0.85
706 | x_ray_port | UINT_4 | x-ray的服务端端口 | 8080
下料设备
704 | db_num | UINT_4 | plc块 | 1998

## remote_commands
remote_command | remote_command_description | param_name | param_value_type | 描述
dbc放入键合托盘设备
pp_select | 切换配方 | recipe_name | ASCII
carrier_in_roll_reply | 下发回流焊托盘里的产品信息 | is_allow_carrier_roll_in | ASCII | 1：允许进站 2：不允许进站
|  | product_codes | ASCII | 回流焊里面的dbc码列表,逗号隔开
|  | product_indexes | ASCII | 回流焊里面的dbc码穴位,逗号隔开
|  | product_states | ASCII | 回流焊里面的dbc码状态,逗号隔开
下料
pp_select | 切换配方 | recipe_name | ASCII
carrier_in_reply | 下发键合托盘里的产品信息 | recipe_name | ASCII | 配方名称
|  | is_allow_carrier_in | ASCII | 1：允许进站 2：不允许进站
|  | product_states | ASCII | 键合托盘里面的dbc码状态,逗号隔开 1：OK产品 2：NG产品
Note on A3: S2F41 W <L [2] <A "pp_select"> <L [1] <L [2] <A "recipe_name"> <A "jiali"> > > > .
Note on A4: S2F41 W <L [2] <A "carrier_in_roll_reply"> <L [4] <L [2] <A "is_allow_carrier_roll_in"> <A "2"> > <L [2] <A "product_codes"> <A "liuwei1,liuwei2"> > <L [2] <A "product_indexes"> <A "3,4"> > <L [2] <A "product_states"> <A "1,1"> > > > .
Note on A9: S2F41 W <L [2] <A "pp_select"> <L [1] <L [2] <A "recipe_name"> <A "jiali"> > > > .
Note on A10: S2F41 W <L [2] <A "carrier_in_reply"> <L [3] <L [2] <A "recipe_name"> <A "jiali"> > <L [2] <A "is_allow_carrier_in"> <A "2"> > <L [2] <A "product_states"> <A "1,1,1,1,1,1,1,1"> > > > .

## dbc放入键合托盘设备
标签 | 描述 | 所属 | mes操作方式 | 类型 | 地址 | 值描述
心跳
| MES 心跳 2s 更新一次 | mes | write | bool | 92
报警
| 当运行状态是4alarm时读取报警代码 | plc | read | string[20] | 4
控制状态
| 控制状态,本地模式 or MES控制模式 | plc | read | bool | 0.1 | True:本地模式 False:MES模式
运行状态
| 当前运行状态 | plc | read | int | 2 | 1: Manual,手动模式 2: Auto,自动模式下停止状态 3: AutoRun,自动模式下运行状态 4: Alarm 5: ScheduleDown 6: Engineer
回流焊托盘进站信号
| 键合托盘进站信号 | plc | read | int | 30
| 读取键合托盘码 | plc | read | string[80] | 266
| 写入托盘是否能进站 | mes | write | int | 348 | 1.可做 2.不可做 3.首件 4.尾料
| 写入配方id | mes | write | int | 350
gap 是58，count 是24 | 写入所有的dbc状态 | mes | write | int | 352
| 写入所有的回流焊载具码 | mes | write | string[80] | 354
| 写入所有的dbc码 | mes | write | string[80] | 436
| 写入所有的键合载具码 | mes | write | string[80] | 518
| 写入所有此dbc所在的回流焊穴位 | mes | write | int | 600
| 写入所有此dbc所在的键合托盘穴位 | mes | write | int | 602
| mes反馈信号,plc监控到这个信号将plc信号清空 | mes | write | int | 184
键合托盘数据上传信号
| 键合托盘数据上传信号 | plc | read | int | 62
| 读取键合托盘的状态 | plc | read | int | 13678 | 1：ok，2：ng，3：empty
| 读取键合托盘码 | plc | read | string[80] | 13680
gap 是258，count 是9 | 读取所有穴位的状态 | plc | read | int | 13762 | 1：ok，2：ng，3：empty
| 读取所有穴位的dbc码 | plc | read | string[80] | 13846
| mes反馈信号,plc监控到这个信号将plc信号清空 | mes | write | int | 216

## 下料
标签 | 描述 | 所属 | mes操作方式 | 类型 | 地址 | 值描述
心跳
| MES 心跳 2s 更新一次 | mes | write | bool | 92
报警
| 当运行状态是4alarm时读取报警代码 | plc | read | string[20] | 4
控制状态
| 控制状态,本地模式 or MES控制模式 | plc | read | bool | 0.1 | True:本地模式 False:MES模式
运行状态
| 当前运行状态 | plc | read | int | 2 | 1: Manual,手动模式 2: Auto,自动模式下停止状态 3: AutoRun,自动模式下运行状态 4: Alarm 5: ScheduleDown 6: Engineer
键合托盘进站信号
| 键合托盘进站信号 | plc | read | int | 30
| 读取键合托盘码 | plc | read | string[80] | 266
| 写入托盘是否能进站 | mes | write | int | 348 | 1.可做 2.不可做 3.首件 4.尾料
| 写入配方id | mes | write | int | 350
gap 是58，count 是24 | 写入所有的dbc状态 | mes | write | int | 352
| 写入所有的回流焊载具码 | mes | write | string[80] | 354
| 写入所有的dbc码 | mes | write | string[80] | 436
| 写入所有的键合载具码 | mes | write | string[80] | 518
| 写入所有此dbc所在的回流焊穴位 | mes | write | int | 600
| 写入所有此dbc所在的键合托盘穴位 | mes | write | int | 602
| mes反馈信号,plc监控到这个信号将plc信号清空 | mes | write | int | 184
键合托盘数据上传信号
| 键合托盘数据上传信号 | plc | read | int | 216
| 读取键合托盘的状态 | plc | read | int | 13678 | 1：ok，2：ng，3：empty
| 读取键合托盘码 | plc | read | string[80] | 13680
gap 是258，count 是9 | 读取所有穴位的状态 | plc | read | int | 13762 | 1：ok，2：ng，3：empty
| 读取所有穴位的dbc码 | plc | read | string[80] | 13846
| mes反馈信号,plc监控到这个信号将plc信号清空 | mes | write | int | 216

## Recipe (hidden)
功能 | 询问外框条码 | 询问map | 询问工单完成情况 | 核对DBC条码
CMD | StripId | Request stripmap | StripsToGo | Check StripId
L | 5 | 5 | 5 | 5
OBJSPEC |  |  |  |  | 空值
OBJTYPE | StripId | Mapdata | StripsToGo | CheckStripId
L | 1 | 1 | 0 | 1
OBJID | workOrder | barcode |  | barcode
L | 0 | 0 | 0 | 0
L | 0 | 0 | 0 | 0

## RCMD (hidden)
RCMD | Desc | RCMD Data |  |  |  | 描述
|  | CPNAME | CPVAL | SUB CPNAME | CPVAL
4000 | PP-SELECT | PPNAME |  |  |  | download recipe
RECIPENAME
4001 | STARTWORKORDER | workorder-id |  |  |  | STARTWORKORDER
4002 | MATERIAL-VALIDATION | Material Type |  |  |  | MATERIAL-VALIDATION
ACCEPTED
|  | Id | "id"
material code
4003 | TrackInReply | barcodes | code1&code2&NA&code4
|  | OKNG | OK&OK&NA&OK
4004 | TrackOutReply | Platecode
OK
4005 | DownloadRecipe | RECIPENAME
RECIPEVALUE
4006 | LotStartReply | LOT Number
OK
4007 | LotEndReply | LOT Number
OK
4008 | LotQty | LOT Number
Qty

## SECS定义协议 (hidden)
Collected Event ID-1
CEID | Description | RPTID | VID | 类型 | Description
1 | Process State Change | 1 | 1 | B : | Process Status
0 = Idle
1 = Pause
2 =Running
3= Alarm
2 | Control State Change | 2 | 2 | B : | Control Status |  | SVID | Description
|  |  |  | 0 = Offline |  |  | 1 | Process Status | B :
|  |  |  | 1 = Online Local |  |  |  |  | 0 = Idle
|  |  |  | 2 =Online Remote |  |  |  |  | 1 = Pause
3 | Program Change | 3 | 3 | I8:1 | Recipe Name |  |  |  | 2 =Running
4 | Station1IN | 4 | 4 | A: | Pallet SN |  |  |  | 3= Alarm
|  |  | 5 | A: | Placode SN |  | 2 | Control Status | B :
5 | Station1OUT | 5 | 4 | A: | Pallet SN |  |  |  | 0 = Offline
|  |  | 5 | A: | Placode SN |  |  |  | 1 = Online Local
|  |  | 6 | A:OK/NG | State |  |  |  | 2 =Online Remote
6 | Station2IN | 6 | 4 | A: | Pallet SN |  | 3 | Product ID | A:
7 | Station2OUT | [5 empty] | 4 | Recipe Name | A:
8 | Load | 8 | 8 | B : =1 | Material
9 | Unload
10 | Check | 10 | 10 | A: | MaterialSN
[7 empty] | Variable | Description | Values | Format
[7 empty] | CEID | Collected event ID |  | U-Integer
| Test Result | [5 empty] | VID | Variable ID |  | U-Integer
Test Result
Variable | Description | Values | Format | ALID | Description | ALCD
ALCD | Alarm code byte | Bit 8 = 1 Alarm set | Binary | 1 | Door open | 2
|  | Bit 8 = 0 Alarm clear |  | 2 | ESTOP | 2
Bit 7-1 Alarm category
0 = Not used
1 = Personal safety
2 = Equipment safety
3 = Parameter control warning
4 = Parameter control error
5 = Irrecoverable error
6 = Equipment status warning
7 = Attention flags
8 = Data integrity
>8 = Other categories
9-63 = Reserved
Ex: 0x82 => 1000-0010
Bit 8 = 1 Alarm set
0010=>2 = Equipment safety