## secs指令
direction | 指令 | 描述 | direction | 指令 | 描述 | 回复 or 发送
host->equipment | S1F3 | 查询SV值 | equipment->host | S1F4 |  | 返回SV值
host->equipment | S1F13 | 建立通讯 | equipment->host | S1F14 |  | MDLN: CYG SECSGEM SOFTREV: 1.0.0
host->equipment | S2F41 | 远程命令 | equipment->host | S2F42 | 回复值类型: BINARRY | 0：确认应答 1：远程命令不正确 3：远程命令参数不正确 4：已接受远程命令，待下位机触发事件
host->equipment | S2F49 | 增强远程命令 | equipment->host | S2F50 | 回复值类型: BINARRY | HACK 0：确认应答 1：远程命令不正确 3：远程命令参数不正确 4：已接受远程命令，待下位机触发事件 CPACK 1：参数名称未知 2：参数值不合法 3：参数值格式不合法
host->equipment | S3F17 | 请求设备执行一项操作 | equipment->host | S3F18 | 设备接收请求 | 0：接收请求
|  |  | equipment->host | S6F11 | 发送事件给Host
|  |  | equipment->host | S5F1 | 报警/解除报警上报给Host alarm_code的数据类型：BINARRY alarm_id的数据类型：U4 alarm_text的数据类型：ASCII | alarm_code=2：设备安全报警 alarm_code=9：取消报警
host->equipment | S7F19 | 查看配方列表 | equipment->host | S7F20 | 返回配方列表
host->equipment | S10F3 | Host发送弹框信息 | equipment->host | S10F4 | 回复值类型: BINARRY | 0：弹框已显示 1：弹框未显示

## collection_events
ce_id | ce_name | ce_description | report_id | sv_id/dv_id | sv_name/dv_name | value_type | description | 值描述
1001 | control_state_change | 控制状态变化 | 1 | 501 | current_control_state | BINARY | 当前控制状态 | 1:Online Local 2:Online Remote
1002 | machine_state_change | 运行状态变化 | 2 | 502 | currnet_machine_state | BINARY | 当前运行状态 | 1:Manual 2:Auto 3:AutoRun 4:Alarm 5:Schedule down 6:Engineer
1004 | track_in | 产品进站 | 4 | 601 | track_in_product_sn | ASCII | 进站产品码
1005 | track_out | 产品出站 | 5 | 602 | track_out_product_sn | ASCII | 出站产品码
|  |  |  | 603 | product_state | UINT_4 | 产品状态 | 1：OK产品 2：NG产品
1006 | pp_select_result | 配方切换结果 | 6 | 508 | pp_select_recipe_name | ASCII | 要切换的配方名称
|  |  |  | 507 | pp_select_state | UINT_4 | 配方切换结果 | 1:切换成功 2:切换失败
|  |  |  | 503 | current_recipe_name | ASCII | 当前配方名称

## VID (hidden)
VID | Description | Type
0 | Control Status | B
1 | Process Status | B | 当前仅为样例，需根据设备实际参数定义
10 | Recipe Number | A
100 | LotNumber | A
200 | FrameSN | A

## sv_ids
sv_id | sv_name | sv_value_type | sv_description | values
501 | current_control_state | BINARY | 当前控制状态 | 1:Online Local 2:Online Remote
502 | currnet_machine_state | BINARY | 当前运行状态 | 1:Manual 2:Auto 3:AutoRun 4:Alarm 5:Schedule down 6:Engineer
503 | current_recipe_name | ASCII | 当前配方名称
504 | current_lot_name | ASCII | 当前工单名称
505 | current_lot_state | UINT_4 | 当前工单状态
506 | lot_quality | UINT_4 | 要生产的工单数量
507 | pp_select_state | UINT_4 | 配方切换结果 | 1:切换成功 2:切换失败
508 | pp_select_recipe_name | ASCII | 要切换的配方名称
509 | pp_select_recipe_id | ASCII | 要切换的配方id
510 | current_recipe_id | UINT_4 | 当前配方id

## dv_ids
data_id | name | value_type | description | values
601 | track_in_product_sn | ASCII | 进站产品码
602 | track_out_product_sn | ASCII | 出站产品码
603 | product_state | UINT_4 | 产品状态 | 1：OK产品 2：NG产品
604 | track_in_state | UINT_4 | 是否允许进站 | 1：允许 2：不允许
605 | track_in_reply | BOOL | eap是否回复了进站

## ec_ids
ec_id | name | value_type | description | value
705 | occur_alarm_code | UINT_4 | 发生报警代码 | 2
706 | clear_alarm_code | UINT_4 | 清除报警代码 | 9
707 | mes_heart_gap | UINT_4 | MES心跳间隔时间 | 2
708 | alarm_state | UINT_4 | 报警状态 | 4

## remote_commands
remote_command | remote_command_description | param_name | param_value_type | 描述
pp_select | 切换配方 | recipe_name | ASCII | 配方名称
track_in_reply | 进站回复 | track_in_state | UINT_4 | 进站回复 1:OK 2:NG
new_lot | 开工单 | lot_name | ASCII | 工单名称
|  | lot_quality | UINT_4 | 工单数量

## plc
标签 | 描述 | 所属 | mes操作方式 | 类型 | 地址 | 值描述
心跳
| MES 心跳 2s 更新一次 | mes | write | bool
报警
| 当运行状态是4alarm时读取报警代码 | plc | read | string
控制状态
| 控制状态,本地模式 or MES控制模式 | plc | read | bool |  | True:本地模式 False:MES模式
运行状态
| 当前运行状态 | plc | read | int |  | 1: Manual,手动模式 2: Auto,自动模式下停止状态 3: AutoRun,自动模式下运行状态 4: Alarm 5: ScheduleDown 6: Engineer
产品进站信号
| 产品进站信号 | plc | read | int
| 读取进站产品码 | plc | read | string
| 写入产品是否能进站 | mes | write | int |  | 1.可做 2.不可做
| mes反馈信号,plc监控到这个信号将plc信号清空 | mes | write | int
产品出站信号
| 产品出站信号 | plc | read | int
| 出站产品码 | plc | read | string
| 出站产品状态 | plc | read | int |  | 1：OK 2：NG
| mes反馈信号,plc监控到这个信号将plc信号清空 | mes | write | int
切换配方
| 写入要切换的配方id | mes | write | int
| 写入切换配方信号 | mes | write | int
| 读取plc切换完成信号 | plc | read | int
| 读取当前配方id | plc | read | int
开工单
| 写入工单名称 | mes | write | string
| 写入工单数量 | mes | write | int
| 写入工单状态 | mes | write | int

## Recipe (hidden)
功能 | 询问外框条码 | 询问map | 询问工单完成情况 | 核对DBC条码
CMD | StripId | Request stripmap | StripsToGo | Check StripId
L | 5 | 5 | 5 | 5
OBJSPEC |  |  |  |  | 空值
OBJTYPE | StripId | Mapdata | StripsToGo | CheckStripId
L | 1 | 1 | 0 | 1
OBJID | workOrder | barcode |  | barcode
L | 0 | 0 | 0 | 0
L | 0 | 0 | 0 | 0

## RCMD (hidden)
RCMD | Desc | RCMD Data |  |  |  | 描述
|  | CPNAME | CPVAL | SUB CPNAME | CPVAL
4000 | PP-SELECT | PPNAME |  |  |  | download recipe
RECIPENAME
4001 | STARTWORKORDER | workorder-id |  |  |  | STARTWORKORDER
4002 | MATERIAL-VALIDATION | Material Type |  |  |  | MATERIAL-VALIDATION
ACCEPTED
|  | Id | "id"
material code
4003 | TrackInReply | barcodes | code1&code2&NA&code4
|  | OKNG | OK&OK&NA&OK
4004 | TrackOutReply | Platecode
OK
4005 | DownloadRecipe | RECIPENAME
RECIPEVALUE
4006 | LotStartReply | LOT Number
OK
4007 | LotEndReply | LOT Number
OK
4008 | LotQty | LOT Number
Qty

## SECS定义协议 (hidden)
Collected Event ID-1
CEID | Description | RPTID | VID | 类型 | Description
1 | Process State Change | 1 | 1 | B : | Process Status
0 = Idle
1 = Pause
2 =Running
3= Alarm
2 | Control State Change | 2 | 2 | B : | Control Status |  | SVID | Description
|  |  |  | 0 = Offline |  |  | 1 | Process Status | B :
|  |  |  | 1 = Online Local |  |  |  |  | 0 = Idle
|  |  |  | 2 =Online Remote |  |  |  |  | 1 = Pause
3 | Program Change | 3 | 3 | I8:1 | Recipe Name |  |  |  | 2 =Running
4 | Station1IN | 4 | 4 | A: | Pallet SN |  |  |  | 3= Alarm
|  |  | 5 | A: | Placode SN |  | 2 | Control Status | B :
5 | Station1OUT | 5 | 4 | A: | Pallet SN |  |  |  | 0 = Offline
|  |  | 5 | A: | Placode SN |  |  |  | 1 = Online Local
|  |  | 6 | A:OK/NG | State |  |  |  | 2 =Online Remote
6 | Station2IN | 6 | 4 | A: | Pallet SN |  | 3 | Product ID | A:
7 | Station2OUT | [5 empty] | 4 | Recipe Name | A:
8 | Load | 8 | 8 | B : =1 | Material
9 | Unload
10 | Check | 10 | 10 | A: | MaterialSN
[7 empty] | Variable | Description | Values | Format
[7 empty] | CEID | Collected event ID |  | U-Integer
| Test Result | [5 empty] | VID | Variable ID |  | U-Integer
Test Result
Variable | Description | Values | Format | ALID | Description | ALCD
ALCD | Alarm code byte | Bit 8 = 1 Alarm set | Binary | 1 | Door open | 2
|  | Bit 8 = 0 Alarm clear |  | 2 | ESTOP | 2
Bit 7-1 Alarm category
0 = Not used
1 = Personal safety
2 = Equipment safety
3 = Parameter control warning
4 = Parameter control error
5 = Irrecoverable error
6 = Equipment status warning
7 = Attention flags
8 = Data integrity
>8 = Other categories
9-63 = Reserved
Ex: 0x82 => 1000-0010
Bit 8 = 1 Alarm set
0010=>2 = Equipment safety