## secs指令
direction | 指令 | 描述 | direction | 指令 | 描述 | 回复 or 发送
host->equipment | S1F3 | 查询SV值 | equipment->host | S1F4 |  | 返回SV值
host->equipment | S1F13 | 建立通讯 | equipment->host | S1F14 |  | MDLN: CYG SECSGEM SOFTREV: 1.0.0
host->equipment | S2F17 | 查询设备当前时间 | equipment->host | S2F18 | 回复值类型: ASCII
host->equipment | S2F31 | 时间同步 | equipment->host | S2F32 | 回复值类型: BINARRY | 0：时间同步成功 1：时间同步失败
host->equipment | S2F33 | 定义报告 | equipment->host | S2F34 | 回复值类型: BINARRY | 0：定义报告成功 3：报告已经定义过 4：关联的变量未在sv和dv中定义
host->equipment | S2F35 | 报告和事件关联 | equipment->host | S2F36 | 回复值类型: BINARRY | 0：报告和事件关联成功 3：报告和事件已经关联过 4：事件未定义 5：报告未通过S2F33定义
host->equipment | S2F37 | 启用/禁用事件 | equipment->host | S2F38 | 回复值类型: BINARRY | 0：事件启用或禁用成功 1：事件未通过S2F35和报告关联
host->equipment | S2F41 | 远程命令 | equipment->host | S2F42 | 回复值类型: BINARRY | 0：确认应答 1：远程命令不正确 3：远程命令参数不正确 4：已接受远程命令，待下位机触发事件
host->equipment | S2F49 | 增强远程命令 | equipment->host | S2F50 | 回复值类型: BINARRY | HACK 0：确认应答 1：远程命令不正确 3：远程命令参数不正确 4：已接受远程命令，待下位机触发事件 CPACK 1：参数名称未知 2：参数值不合法 3：参数值格式不合法
host->equipment | S3F17 | 请求设备执行一项操作 | equipment->host | S3F18 | 回复值类型: BINARRY | 0：接收请求
|  |  | equipment->host | S6F11 | 发送事件给Host
|  |  | equipment->host | S5F1 | 报警/解除报警上报给Host alarm_code的数据类型：BINARRY alarm_id的数据类型：U4 alarm_text的数据类型：ASCII | alarm_code=2：设备安全报警 alarm_code=9：取消报警
host->equipment | S5F3 | 启用/禁用报警 0：禁用报警 128：启用报警 | equipment->host | S5F4 | 回复值类型: BINARRY | 0：启用或禁用报警成功 1：报警未定义
host->equipment | S7F19 | 查看配方列表 | equipment->host | S7F20 | 返回配方列表
host->equipment | S10F3 | Host发送弹框信息 | equipment->host | S10F4 | 回复值类型: BINARRY | 0：弹框已显示 1：弹框未显示
Note on B4: S2F17 W .
Note on F4: S2F18 <A "2025061113533620"> .
Note on B5: S2F31 W <A "2025061115533620"> .
Note on F5: S2F32 <B 0x0> .
Note on C6: 清除所有通过S2F33定义的报告并解除事件关联 S2F33 W <L [2] <A "1"> <L> > . 定义报告和事件关联 S2F33 W <L [2] <A "1"> <L [1] <L [2] <A "5000"> <L [1] <U4 501 > > > > > .
Note on F6: S2F34 <B 0x0> .
Note on C7: 清除事件关联的报告 S2F35 W <L [2] <A> <L [1] <L [2] <A "control_state_change"> <L> > > > . 报告和事件关联 S2F35 W <L [2] <A "1"> <L [1] <L [2] <A "control_state_change"> <L [1] <U4 5000 > > > > > .
Note on F7: S2F36 <B 0x4> .
Note on C8: S2F37 W <L [2] <BOOLEAN True > <L [1] <A "control_state_change"> > > .
Note on F8: S2F38 <B 0x0> .
Note on B11: S3F17 W <L [5] <A "1"> <A "carrier_action_name"> <A "carrier_id"> <A "material_port_num"> <L [n] <L [2] <A "carrier_attribute_name"> <A "carrier_attribute_value"> > <L [2] <A "carrier_attribute_name"> <A "carrier_attribute_value"> > . . . > > .
Note on B14: S5F3 <L [2] <B 0x80> <A "33"> > .
Note on F14: S5F4 <B 0x1> .

## collection_events
ce_id | ce_name | ce_description | report_id | sv_id/dv_id | sv_name/dv_name | value_type | description | 值描述
900 | machine_state_change | 运行状态变化 | 1 | 501 | current_control_state | BINARY | 当前控制状态 | 0:Offline 1:Online Local 2:Online Remote
1001 | machine_state_change | 运行状态变化 | 1 | 502 | currnet_machine_state | BINARY | 当前运行状态 | 1:Manual 2:Auto，绿灯 3:AutoRun，绿灯 4:Alarm，红灯 5:Schedule down 6:Engineer
1006 | new_circulate | 请求流转信息事件 | 10 | 631 | circulate_name | ASCII | 流转单号
1007 | end_lot | 结工单事件 | 7 | 631 | circulate_name | ASCII | 流转单号
|  |  |  | 633 | end_lot_state | UINT_4 | 流转单结束状态 | 1: 正常 2: 强制
|  |  |  | 510 | do_quantity | UINT_4 | 已经生产完成的产品数量
|  |  |  | 504 | lot_quantity | UINT_4 | 要生产的工单数量
设备请求EAP事件
2003 | solder_carrier_in_request_uploading | 焊接托盘请求进入pinfin设备事件 | 23 | 631 | circulate_name | ASCII | 流转单号
|  |  |  | 601 | solder_carrier_code_in_pinfin | ASCII | pinfin设备进站焊接托盘码
1011 | product_in_request | pinfin设备产品请求放入焊接托盘 | 10 | 631 | circulate_name | ASCII | 流转单号
|  |  |  | 630 | key_carrier_code_uploading | ASCII | 基板请求进站时基板所在的键合托盘码
|  |  |  | 603 | product_code_pinfin | ASCII | 产品码即基板码
1012 | bridge_in_request | 半桥请求进站 | 12 | 631 | circulate_name | ASCII | 流转单号
|  |  |  | 653 | bridge_code_in_request | ASCII | 请求进站半桥码
焊接托盘出站事件
2002 | solder_carrier_out_uploading | 上料机焊接托盘流出 | 21 | 631 | circulate_name | ASCII | 流转单号
|  |  |  | 503 | current_lot_name | ASCII | 当前工单名称
|  |  |  | 616 | product_type | ASCII | 产品型号
|  |  |  | 505 | current_recipe_name | ASCII | 当前配方名称，即程序名称
|  |  |  | 638 | solder_carrier_code_out_uploading | ASCII | 上料机焊接托盘流出时的托盘码
|  |  |  | 641 | solder_carrier_acupoint | UINT_4 | 焊接托盘穴位数量
|  |  |  | 640 | solder_carrier_state_uploading | UINT_4 | 上料机焊接托盘绑定关系 | 1: 解除 2: 绑定
|  |  |  | 615 | solder_carrier_in_time_uploading | ASCII | 上料机焊接托盘进设备时间 | 时间格式：%Y-%m-%d %H:%M:%S.%f 示例：2024-09-26 14:49:25.0300
|  |  |  | 639 | solder_carrier_out_time_uploading | ASCII | 上料机焊接托盘流出时间 | 时间格式：%Y-%m-%d %H:%M:%S.%f 示例：2024-09-26 14:49:25.0300
|  |  |  | 614 | product_code_list_uploading | ARRAY | 焊接托盘从pinfin设备出去时上面的产品码列表，即底板列表
|  |  |  | 618 | solder_jig_code_list | ARRAY | 焊接托盘从pinfin设备出去时上面的治具码列表
2006 | solder_carrier_out_bridge | 半桥&焊片组装设备焊接托盘流出 | 21 | 631 | circulate_name | ASCII | 流转单号
|  |  |  | 503 | current_lot_name | ASCII | 当前工单名称
|  |  |  | 616 | product_type | ASCII | 产品型号
|  |  |  | 505 | current_recipe_name | ASCII | 当前配方名称，即程序名称
|  |  |  | 621 | solder_material_name | ASCII | 焊片料号信息
|  |  |  | 622 | solder_lot_name | ASCII | 焊片批次信息
|  |  |  | 642 | solder_carrier_code_out_bridge | ASCII | 半桥&焊片组装设备焊接托盘流出时的托盘码
|  |  |  | 641 | solder_carreir_acupoint | UINT_4 | 焊接托盘穴位数量
|  |  |  | 644 | solder_carrier_state_bridge | UINT_4 | 半桥&焊片组装设备焊接托盘绑定关系 | 1: 解除 2: 绑定
|  |  |  | 624 | solder_carrier_in_time_bridge | ASCII | 焊接托盘进半桥&焊片组装设备时间 | 时间格式：%Y-%m-%d %H:%M:%S.%f 示例：2024-09-26 14:49:25.0300
|  |  |  | 625 | solder_carrier_out_time_bridge | ASCII | 焊接托盘出半桥&焊片组装设备时间 | 时间格式：%Y-%m-%d %H:%M:%S.%f 示例：2024-09-26 14:49:25.0300
|  |  |  | 623 | product_code_list_bridge | ARRAY | 焊接托盘从半桥&焊片组装设备出去时上面的产品码列表，即底板列表
|  |  |  | 608 | bridge_list | ARRAY | 焊接托盘从半桥&焊片组装设备出去时上面的半桥列表
2004 | solder_carrier_out_cutting | 下料设备焊接托盘流出 | 21 | 631 | circulate_name | ASCII | 流转单号
|  |  |  | 645 | solder_carrier_code_out_cutting | ASCII | 下料设备焊接托盘流出时的托盘码
|  |  |  | 647 | solder_carrier_state_cutting | UINT_4 | 下料设备焊接托盘绑定关系 | 1: 解除 2: 绑定
|  |  |  | 641 | solder_carreir_acupoint | UINT_4 | 焊接托盘穴位数量
|  |  |  | 627 | solder_carrier_in_time_cutting | ASCII | 焊接托盘进下料机设备时间 | 时间格式：%Y-%m-%d %H:%M:%S.%f 示例：2024-09-26 14:49:25.0300
|  |  |  | 646 | solder_carrier_out_time_cutting | ASCII | 下料设备焊接托盘流出时间 | 时间格式：%Y-%m-%d %H:%M:%S.%f 示例：2024-09-26 14:49:25.0300
键合托盘出站事件
2001 | key_carrier_out_uploading | 上料机键合托盘流出 | 21 | 634 | key_carrier_code_out_uploading | ASCII | 上料机键合托盘流出时的键合托盘码
|  |  |  | 635 | key_carrier_out_time_uploading | ASCII | 上料机键合托盘流出时间 | 时间格式：%Y-%m-%d %H:%M:%S.%f 示例：2024-09-26 14:49:25.0300
|  |  |  | 636 | key_carrier_state_uploading | UINT_4 | 上料机键合托盘绑定关系 | 1: 解除 2: 绑定
|  |  |  | 631 | circulate_name | ASCII | 流转单号
|  |  |  | 637 | key_carreir_acupoint | UINT_4 | 键合托盘穴位数量
2005 | key_carrier_out_cutting | 下料机键合托盘流出 | 21 | 648 | key_carrier_code_out_cutting | ASCII | 下料机键合托盘流出时的键合托盘码
|  |  |  | 649 | key_carrier_out_time_cutting | ASCII | 下料机键合托盘流出时间 | 时间格式：%Y-%m-%d %H:%M:%S.%f 示例：2024-09-26 14:49:25.0300
|  |  |  | 650 | key_carrier_state_cutting | UINT_4 | 下料机键合托盘绑定关系 | 1: 解除 2: 绑定
|  |  |  | 631 | circulate_name | ASCII | 流转单号
|  |  |  | 637 | key_carreir_acupoint | UINT_4 | 键合托盘穴位数量
|  |  |  | 651 | product_code_list_cutting | ARRAY | 下料机键合托盘出去时上面的产品码列表
|  |  |  | 652 | bridge_code_list_cutting | ARRAY | 下料机键合托盘出去时上面的半桥码列表
Note on B2: 35000633: S6F11 W <L [3] <U1 1 > <U2 900 > <L [1] <L [2] <U4 1 > <L [1] <B 0x2> > > > > .
Note on B3: 35000633: S6F11 W <L [3] <U1 1 > <U2 1001 > <L [1] <L [2] <U4 1 > <L [1] <B 0x2> 设备运行状态 > > > > .
Note on B4: S6F11 W <L [3] <U1 1 > <U2 1006 > <L [1] <L [2] <U4 10 > <L [1] <A "ssssss"> 流转单号 > > > .
Note on B5: S6F11 W <L [3] <U1 1 > <U2 1007 > <L [1] <L [2] <U4 7 > <L [7] <A "ssssss"> 流转单号 <U4 1 > 下线关系 <U4 70 > 产品完工数量 <U4 72 > 流转单数量 > > > .
Note on B10: S6F11 W <L [3] <U1 1 > <U2 2003 > <L [1] <L [2] <U4 23 > <L [2] <A "sssaaaaa"> 流转单号 <A "carrier_code"> 焊接托盘码 > > > > .
Note on B12: S6F11 W <L [3] <U1 1 > <U2 1011 > <L [1] <L [2] <U4 10 > <L [3] <A "sssssss"> 流转单号 <A "carrier_code"> 基板所在的托盘码 <A "ssssssss"> 基板码 > > > > .
Note on B15: S6F11 W <L [3] <U1 1 > <U2 1012 > <L [1] <L [2] <U4 12 > <L [2] <A "sssaaaaa"> 流转单号 <A "bridge_code"> 半桥码 > > > > .
Note on B18: S6F11 W <L [3] <U1 1 > <U2 2002 > <L [1] <L [2] <U4 21 > <L [11] <A "ssssss"> 流转单号 <A "ssssss"> 工单名称 <A "product_type"> 产品类型 <A "ssssssss"> 程序名称 <A "solder_carrier_code"> 焊接托盘码 <U4 2 > 焊接托盘穴位个数 <U4 1 > 绑定关系 <A "2024-09-26 14:49:25.0300"> <A "2024-09-26 14:49:25.0300"> <L [2] 满盘会放两个基板 <A "code_1"> 基板码1 <A "code_2"> 基板码2 > <L [2] <A "code_1"> 治具码1对应基板码1 <A "code_2"> 治具码2对应基板码2 > > > > > .
Note on B29: S6F11 W <L [3] <U1 1 > <U2 2006 > <L [1] <L [2] <U4 21 > <L [13] <A "sssssss"> 流转单号 <A "lot_name"> 工单号 <A "product_type"> 产品类型 <A "sssssss"> 程序名称 <A "solder_material_name"> 焊片料号信息 <A "solder_lot_name"> 焊片批次信息 <A "carrier_code"> 焊接托盘码 <U4 2> 焊接托盘穴位 <U4 1> 绑定关系 <A "2024-09-26 14:49:25.0300"> 焊接托盘进站时间 <A "2024-09-26 14:49:25.0300"> 焊接托盘出站时间 <L [2] <A "code_1"> 一个产品对应三个半桥 <A "code_2"> 一个产品对应三个半桥 > <L [6] <A "code_1"> 对应第一个产品 <A "code_2"> 对应第一个产品 <A "code_3"> 对应第一个产品 <A "code_4"> 对应第2个产品 <A "code_5"> 对应第2个产品 <A "code_6"> 对应第2个产品 > > > > > .
Note on B42: S6F11 W <L [3] <U1 1 > <U2 2004 > <L [1] <L [2] <U4 21 > <L [6] <A "ssssssss"> 流转单号 <A "carrier_code"> 托盘码 <U4 2> 绑定关系 <U4 4> 托盘穴位数量 <A "2024-09-26 14:49:25.0300"> 流进时间 <A "2024-09-26 14:49:25.0300"> 流出时间 > > > > .
Note on B49: S6F11 W <L [3] <U1 1 > <U2 2001 > <L [1] <L [2] <U4 21 > <L [5] <A "carrier_code"> 托盘码 <A "2024-09-26 14:49:25.0300"> 流出时间 <U4 1> 绑定关系 <A "sssssssssssss"> 流转单号 <U4 4> 托盘穴位数量 > > > > .
Note on B54: S6F11 W <L [3] <U1 1 > <U2 2005 > <L [1] <L [2] <U4 21 > <L [7] <A "carrier_code"> 托盘码 <A "2024-09-26 14:49:25.0300"> 流出时间 <U4 1> 绑定关系 <A "sssssssssssss"> 流转单号 <U4 4> 托盘穴位数量 <L [4] <A "product_code"> 基板码1，一个基板码对应3个半桥码 <A "product_code"> 基板码2，一个基板码对应3个半桥码 <A "product_code"> 基板码3，一个基板码对应3个半桥码 <A "product_code"> 基板码4，一个基板码对应3个半桥码 > <L [12] <A "bridge_code"> 半桥码1 <A "bridge_code"> 半桥码2 <A "bridge_code"> 半桥码3 <A "bridge_code"> 半桥码4 <A "bridge_code"> 半桥码5 <A "bridge_code"> 半桥码6 <A "bridge_code"> 半桥码7 <A "bridge_code"> 半桥码8 <A "bridge_code"> 半桥码9 <A "bridge_code"> 半桥码10 <A "bridge_code"> 半桥码11 <A "bridge_code"> 半桥码12s > > > > > .

## sv_ids
sv_id | sv_name | sv_value_type | sv_description | values
501 | current_control_state | BINARY | 当前控制状态 | 0:Offline 1:Online Local 2:Online Remote
502 | currnet_machine_state | BINARY | 当前运行状态 | 1:Manual，绿灯 2:Auto，绿灯 3:AutoRun，绿灯 4:Alarm，红灯 5:Schedule down，绿灯 6:Engineer，绿灯
503 | current_lot_name | ASCII | 当前工单名称，即流转单号
504 | lot_quantity | UINT_4 | 要生产的工单数量
505 | current_recipe_name | ASCII | 当前配方名称，即程序名称
506 | current_recipe_id | UINT_4 | 当前配方id
507 | pp_select_recipe_name | ASCII | 要切换配方名称
508 | pp_select_recipe_id | UINT_4 | 要切换配方id
509 | pp_select_state | UINT_4 | 配方切换结果 | 1：切换成功 2：切换失败
510 | do_quantity | UINT_4 | 已经生产完成的产品数量

## dv_ids
data_id | name | value_type | description | values
601 | solder_carrier_code_in_pinfin | ASCII | pinfin设备进站焊接托盘码
603 | product_code_pinfin | ASCII | 产品码即底板码
608 | bridge_list | ARRAY | 焊接托盘从半桥&焊片组装设备出去时上面的半桥列表
614 | product_code_list_uploading | ARRAY | 焊接托盘从pinfin设备出去时上面的产品码列表，即底板列表
615 | solder_carrier_in_time_uploading | ASCII | 焊接托盘进pinfin设备时间 | 时间格式：%Y-%m-%d %H:%M:%S.%f 示例：2024-09-26 14:49:25.0300
616 | product_type | ASCII | 产品型号
618 | solder_jig_code_list | ARRAY | 焊接托盘从pinfin设备出去时上面的治具码列表
621 | solder_material_name | ASCII | 焊片料号信息
622 | solder_lot_name | ASCII | 焊片批次信息
623 | product_code_list_bridge | ARRAY | 焊接托盘从半桥&焊片组装设备出去时上面的产品码列表，即底板列表
624 | solder_carrier_in_time_bridge | ASCII | 焊接托盘进半桥&焊片组装设备时间 | 时间格式：%Y-%m-%d %H:%M:%S.%f 示例：2024-09-26 14:49:25.0300
625 | solder_carrier_out_time_bridge | ASCII | 焊接托盘出半桥&焊片组装设备时间 | 时间格式：%Y-%m-%d %H:%M:%S.%f 示例：2024-09-26 14:49:25.0300
627 | solder_carrier_in_time_cutting | ASCII | 焊接托盘进下料机设备时间 | 时间格式：%Y-%m-%d %H:%M:%S.%f 示例：2024-09-26 14:49:25.0300
630 | key_carrier_code_uploading | ASCII | 基板请求进站时基板所在的键合托盘码
631 | circulate_name | ASCII | 流转单号
633 | end_lot_state | UINT_4 | 流转单结束状态 | 1: 正常 2: 强制
634 | key_carrier_code_out_uploading | ASCII | 上料机键合托盘流出时的键合托盘码
635 | key_carrier_out_time_uploading | ASCII | 上料机键合托盘流出时间 | 时间格式：%Y-%m-%d %H:%M:%S.%f 示例：2024-09-26 14:49:25.0300
636 | key_carrier_state_uploading | UINT_4 | 上料机键合托盘绑定关系 | 1: 解除 2: 绑定
637 | key_carrier_acupoint | UINT_4 | 键合托盘穴位数量
638 | solder_carrier_code_out_uploading | ASCII | 上料机焊接托盘流出时的托盘码
639 | solder_carrier_out_time_uploading | ASCII | 上料机焊接托盘流出时间 | 时间格式：%Y-%m-%d %H:%M:%S.%f 示例：2024-09-26 14:49:25.0300
640 | solder_carrier_state_uploading | UINT_4 | 上料机焊接托盘绑定关系 | 1: 解除 2: 绑定
641 | solder_carrier_acupoint | UINT_4 | 焊接托盘穴位数量
642 | solder_carrier_code_out_bridge | ASCII | 半桥&焊片组装设备焊接托盘流出时的托盘码
644 | solder_carrier_state_bridge | UINT_4 | 半桥&焊片组装设备焊接托盘绑定关系 | 1: 解除 2: 绑定
645 | solder_carrier_code_out_cutting | ASCII | 下料设备焊接托盘流出时的托盘码
646 | solder_carrier_out_time_cutting | ASCII | 下料设备焊接托盘流出时间 | 时间格式：%Y-%m-%d %H:%M:%S.%f 示例：2024-09-26 14:49:25.0300
647 | solder_carrier_state_cutting | UINT_4 | 下料设备焊接托盘绑定关系 | 1: 解除 2: 绑定
648 | key_carrier_code_out_cutting | ASCII | 下料机键合托盘流出时的键合托盘码
649 | key_carrier_out_time_cutting | ASCII | 下料机键合托盘流出时间 | 时间格式：%Y-%m-%d %H:%M:%S.%f 示例：2024-09-26 14:49:25.0300
650 | key_carrier_state_cutting | UINT_4 | 下料机键合托盘绑定关系 | 1: 解除 2: 绑定
651 | product_code_list_cutting | ARRAY | 下料机键合托盘出去时上面的产品码列表
652 | bridge_code_list_cutting | ARRAY | 下料机键合托盘出去时上面的半桥码列表
653 | bridge_code_in_request | ASCII | 请求进站半桥码
654 | is_eap_reply_carrier_in_uploading | BOOL | eap 是否回复了焊接焊托盘进站请求
655 | is_allow_solder_carrier_in_uploading | UINT_4 | eap 是否允许焊接托盘进站 | 1：允许 2：不允许
656 | is_eap_reply_product_in_uploading | BOOL | eap 是否回复了基板产品进站请求
657 | is_allow_product_in_uploading | UINT_4 | eap 是否允许基板产品进站 | 1：允许 2：不允许
658 | is_eap_reply_bridge_in | BOOL | eap 是否回复了半桥进站请求
659 | is_allow_bridge_in | UINT_4 | eap 是否允许半桥进站 | 1：允许 2：不允许
660 | solder_carrier_code_in_bridge | ASCII | 焊接托盘进入放半桥设备时的码
661 | solder_carrier_code_in_cutting | ASCII | 焊接托盘进入下料设备时的码
662 | product_code_list_cutting_write | ARRAY | 下料设备焊接托盘进站时要写入的产品码列表
663 | bridge_code_list_cutting_write | ARRAY | 下料设备焊接托盘进站时要写入的半桥码列表
664 | product_state_list_cutting_write | ARRAY | 下料设备焊接托盘进站时要写入的产品状态列表
665 | key_carrier_code_product_in_key | ASCII | 下料设备将焊接好的产品放入键合托盘时键合托盘的码
666 | product_code_product_in_key | ASCII | 下料设备将焊接好的产品放入键合托盘时产品码
667 | bridge_code_list_product_in_key | ARRAY | 下料设备将焊接好的产品放入键合托盘时三个半桥码

## ec_ids
ec_id | name | value_type | description | value
705 | occur_alarm_code | UINT_4 | 发生报警代码 | 128
706 | clear_alarm_code | UINT_4 | 清除报警代码 | 0
707 | mes_heart_gap | UINT_4 | MES心跳间隔时间 | 5
708 | alarm_state | UINT_4 | 报警状态 | 4
709 | mysql_user_name | ASCII | 数据库用户名 | root
710 | mysql_password | ASCII | 数据库密码 | liuwei.520
711 | mysql_hsot | ASCII | 数据ip | 127.0.0.1

## remote_commands
remote_command | remote_command_description | param_name | param_value_type | 描述
LotStartReply | eap监控到 1006 new_circulate 事件后下发的 LotStartReply | PPID | ASCII | 配方名称
|  | Circulate_StockNo | ASCII | 工单名称
|  | Circulate_No | ASCII | 流转单名称
|  | Circulate_item | ASCII | 产品类型
|  | xxWorkOrder_Qty | UINT_4 OR ASCII | 工单总数量
|  | Circulate_Qty | UINT_4 OR ASCII | 流转单工单数量
keyCarrierReply | eap监控到 2003 solder_carrier_in_request_uploading 回复回流焊托盘是否可以进站 | CODE | UINT_4 OR ASCII | 1：允许 2：不允许 如果EAP回复2设备提示托盘和流转单信息不匹配
|  | Circulate_No | ASCII | 流转单名称
START | eap监控到 1011 product_in_request 回复基板产品是否可以做 | CODE | UINT_4 OR ASCII | 1：允许 2：不允许 如果EAP回复2设备提示EAP不允许此基板进站
|  | Circulate_No | ASCII | 流转单名称
BridgeInReply | eap监控到 1012 bridge_in_request 回复半桥产品是否可以做 | CODE | UINT_4 OR ASCII | 1：允许 2：不允许 如果EAP回复2设备提示EAP不允许此半桥进站
|  | Circulate_No | ASCII | 流转单名称
Note on A2: S2F41 W <L [2] <A "LotStartReply"> <L [n] <L [2] <A "PPID"> <A "recipe_name_value" > > <L [2] <A "Circulate_StockNo"> <A "Circulate_StockNo"> > <L [2] <A "Circulate_Stock"> <A "Circulate_Stock"> > <L [2] <A "Circulate_item"> <A "Circulate_item_value"> > <L [2] <A "Circulate_Qty"> <U4 72 > > . . . > > .
Note on A11: S2F41 W <L [2] <A "keyCarrierReply"> <L [2] <L [2] <A "CODE"> <A "1"> > <L [2] <A "Circulate_No"> <A "Circulate_No_value"> > > > .
Note on A13: S2F41 W <L [2] <A "START"> <L [2] <L [2] <A "CODE"> <A "1" > > <L [2] <A "Circulate_No"> <A "Circulate_No_value"> > > > .
Note on A15: S2F41 W <L [2] <A "BridgeInReply"> <L [2] <L [2] <A "CODE"> <A "1" > > <L [2] <A "Circulate_No"> <A "Circulate_No_value"> > > > .

## VID (hidden)
VID | Description | Type
0 | Control Status | B
1 | Process Status | B | 当前仅为样例，需根据设备实际参数定义
10 | Recipe Number | A
100 | LotNumber | A
200 | FrameSN | A

## Recipe (hidden)
功能 | 询问外框条码 | 询问map | 询问工单完成情况 | 核对DBC条码
CMD | StripId | Request stripmap | StripsToGo | Check StripId
L | 5 | 5 | 5 | 5
OBJSPEC |  |  |  |  | 空值
OBJTYPE | StripId | Mapdata | StripsToGo | CheckStripId
L | 1 | 1 | 0 | 1
OBJID | workOrder | barcode |  | barcode
L | 0 | 0 | 0 | 0
L | 0 | 0 | 0 | 0

## RCMD (hidden)
RCMD | Desc | RCMD Data |  |  |  | 描述
|  | CPNAME | CPVAL | SUB CPNAME | CPVAL
4000 | PP-SELECT | PPNAME |  |  |  | download recipe
RECIPENAME
4001 | STARTWORKORDER | workorder-id |  |  |  | STARTWORKORDER
4002 | MATERIAL-VALIDATION | Material Type |  |  |  | MATERIAL-VALIDATION
ACCEPTED
|  | Id | "id"
material code
4003 | TrackInReply | barcodes | code1&code2&NA&code4
|  | OKNG | OK&OK&NA&OK
4004 | TrackOutReply | Platecode
OK
4005 | DownloadRecipe | RECIPENAME
RECIPEVALUE
4006 | LotStartReply | LOT Number
OK
4007 | LotEndReply | LOT Number
OK
4008 | LotQty | LOT Number
Qty

## SECS定义协议 (hidden)
Collected Event ID-1
CEID | Description | RPTID | VID | 类型 | Description
1 | Process State Change | 1 | 1 | B : | Process Status
0 = Idle
1 = Pause
2 =Running
3= Alarm
2 | Control State Change | 2 | 2 | B : | Control Status |  | SVID | Description
|  |  |  | 0 = Offline |  |  | 1 | Process Status | B :
|  |  |  | 1 = Online Local |  |  |  |  | 0 = Idle
|  |  |  | 2 =Online Remote |  |  |  |  | 1 = Pause
3 | Program Change | 3 | 3 | I8:1 | Recipe Name |  |  |  | 2 =Running
4 | Station1IN | 4 | 4 | A: | Pallet SN |  |  |  | 3= Alarm
|  |  | 5 | A: | Placode SN |  | 2 | Control Status | B :
5 | Station1OUT | 5 | 4 | A: | Pallet SN |  |  |  | 0 = Offline
|  |  | 5 | A: | Placode SN |  |  |  | 1 = Online Local
|  |  | 6 | A:OK/NG | State |  |  |  | 2 =Online Remote
6 | Station2IN | 6 | 4 | A: | Pallet SN |  | 3 | Product ID | A:
7 | Station2OUT | [5 empty] | 4 | Recipe Name | A:
8 | Load | 8 | 8 | B : =1 | Material
9 | Unload
10 | Check | 10 | 10 | A: | MaterialSN
[7 empty] | Variable | Description | Values | Format
[7 empty] | CEID | Collected event ID |  | U-Integer
| Test Result | [5 empty] | VID | Variable ID |  | U-Integer
Test Result
Variable | Description | Values | Format | ALID | Description | ALCD
ALCD | Alarm code byte | Bit 8 = 1 Alarm set | Binary | 1 | Door open | 2
|  | Bit 8 = 0 Alarm clear |  | 2 | ESTOP | 2
Bit 7-1 Alarm category
0 = Not used
1 = Personal safety
2 = Equipment safety
3 = Parameter control warning
4 = Parameter control error
5 = Irrecoverable error
6 = Equipment status warning
7 = Attention flags
8 = Data integrity
>8 = Other categories
9-63 = Reserved
Ex: 0x82 => 1000-0010
Bit 8 = 1 Alarm set
0010=>2 = Equipment safety